## 躯体工事
都市再生機構工事共通仕様書
年 度 工事種別 |  |  |  | 昭和３０年代 |  |  |  |  | 昭和４０年代 |  |  | 昭和５０年代 |  |  |  | 昭和６０年代 |  | 平成年代 |  |  | 平成１０年代
|  |  |  | 昭和３０年（1955） | 昭和３１年（1956） | 昭和３３年（1958） | 昭和３６年（1961） | 昭和３８年（1963） | 昭和４１年（1966） | 昭和４４年（1969） | 昭和４７年（1972） | 昭和５０年（1975） | 昭和５３年（1978） | 昭和５６年（1981） | 昭和５７年（1982） | 昭和６０年（1984） | 昭和６３年（1987） | 平成３年(1991) | 平成６年(1994) | 平成９年(1997) | 平成１２年(2000)
|  |  |  | ■建築基準法制定（S25年） ［旧耐震設計法］ | [6 empty] | ■基準法施行令（S45年12月） ［耐震基準の強化］ |  |  | ■基準法施行令の改正（S55年10月） ［新対審設計法の導入］
躯体工事 | 躯体寸法 | 階高 |  | 該当なし | 該当なし | ※S35:2550㎜ | → ※S35:2550㎜ | → ※S35:2550㎜ | → ※S35:2550㎜ | 〔変更〕 ※S44:2600㎜ | → ※S44:2600㎜ | → ※S44:2600㎜ | → ※S44:2600㎜ | → ※S44:2600㎜ | → ※S44:2600㎜ | → ※S44:2600㎜ | → ※S44:2600㎜ | 〔変更〕 ※:2650㎜ | 〔変更〕 ※H5:2750㎜ | → ※H5:2750㎜ | 〔変更〕 ※H14年：2850mm（内法高2100mm）
|  | 壁厚 |  | 該当なし | 該当なし | ※S35:120㎜ | → ※S35:120㎜ | → ※S35:120㎜ | → ※S35:120㎜ | → ※S35:120㎜ | → ※S35:120㎜ | → ※S35:120㎜ | → ※S35:120㎜ | 〔変更〕 ※S55:150㎜（戸境壁） | → ※S55年：150mm（戸境壁） | → ※S55年：150mm（戸境壁） | → ※S55年：150mm（戸境壁） | → ※S55年：150mm（戸境壁） | → ※S55年：150mm（戸境壁） | → ※S55年：150mm（戸境壁） | 〔変更〕 ※H14年：180mm（戸境壁）
|  | 床厚 |  | ※S30:110㎜ | → ※S30:110㎜ | → ※S30:110㎜ | → ※S30:110㎜ | → ※S30:110㎜ | → ※S30:110㎜ | → ※S30:110㎜ | → ※S30:110㎜ | 〔変更〕 ※S48:130㎜ | → ※S48：130㎜ | 〔変更〕 ※S55:130㎜～150㎜ | → ※S55:130㎜～150㎜ | → ※S55:130㎜～150㎜ | → ※S55:130㎜～150㎜ | → ※S55:130㎜～150㎜ | → ※S55:130㎜～150㎜ | 〔変更〕 ※H9:200㎜ | 〔追加〕 ※H9年：200mm ※H14年：ボイドスラブは等価厚さ240mm以上
| 鉄筋工事 | 材料 |  | ■普通鉄筋 ・JIS G 3101（鉄筋コンクリート用棒鋼）、又はJIS G 3107（再生鋼材） | → ■普通鉄筋 ・JIS G 3101（鉄筋コンクリート用棒鋼）、又はJIS G 3107（再生鋼材） | 〔変更〕 ■普通鉄筋 ・JIS G 3101（鉄筋コンクリート用棒鋼）、又はJIS G 3111（再生鋼材） 〔追加〕 ■異形鉄筋 ・JIS G 3110（異形丸鋼）による | → ■普通鉄筋 ・JIS G 3101（鉄筋コンクリート用棒鋼）、又はJIS G 3111（再生鋼材） ■異形鉄筋 ・JIS G 3110（異形丸鋼）による | → ■普通鉄筋 ・JIS G 3101（鉄筋コンクリート用棒鋼）、又はJIS G 3111（再生鋼材） ■異形鉄筋 ・JIS G 3110（異形丸鋼）による | ■普通鉄筋 ・JIS G 3112（鉄筋コンクリート用棒鋼）、又はJIS G 3111（再生鋼材） 〔変更〕 ■異形鉄筋 ・JIS G 3112（鉄筋コンクリート用棒鋼）による | ■異形鉄筋 ・JIS G 3112（鉄筋コンクリート用棒鋼）による 〔変更〕 ■丸鋼 丸鋼の種別は以下による。特記のない限りB種 ・A種：JIS G 3112（鉄筋コンクリート用棒鋼）のSR24又はJIS G 3111（再生棒鋼）のSRB39による ・B種：試験結果が、JIS G 3112（鉄筋コンクリート用棒鋼）のSR24又はJIS G 3111（再生棒鋼）のSRB39に適合するもの | 〔変更〕 ■異形棒鋼 ・JIS G 3112（鉄筋コンクリート用棒鋼）により、種別は特記 ■丸鋼 丸鋼の種別は以下による。特記のない限りB種 ・A種：JIS G 3112（鉄筋コンクリート用棒鋼）のSR24又はJIS G 3117（鉄筋コンクリート用再生棒鋼）のSRR24による ・B種：試験結果が、JIS G 3112（鉄筋コンクリート用棒鋼）のSR24又はJIS G 3117（鉄筋コンクリート用再生棒鋼）のSRR245に適合するもの | → ■異形棒鋼 ・JIS G 3112（鉄筋コンクリート用棒鋼）により、種別は特記 ■丸鋼 丸鋼の種別は以下による。特記のない限りB種 ・A種：JIS G 3112（鉄筋コンクリート用棒鋼）のSR24又はJIS G 3117（鉄筋コンクリート用再生棒鋼）のSRR24による ・B種：試験結果が、JIS G 3112（鉄筋コンクリート用棒鋼）のSR24又はJIS G 3117（鉄筋コンクリート用再生棒鋼）のSRR245に適合するもの | → ■異形棒鋼 ・JIS G 3112（鉄筋コンクリート用棒鋼）により、種別は特記 ■丸鋼 丸鋼の種別は以下による。特記のない限りB種 ・A種：JIS G 3112（鉄筋コンクリート用棒鋼）のSR24又はJIS G 3117（鉄筋コンクリート用再生棒鋼）のSRR24による ・B種：試験結果が、JIS G 3112（鉄筋コンクリート用棒鋼）のSR24又はJIS G 3117（鉄筋コンクリート用再生棒鋼）のSRR245に適合するもの | → ■異形棒鋼 ・JIS G 3112（鉄筋コンクリート用棒鋼）により、種別は特記 ■丸鋼 丸鋼の種別は以下による。特記のない限りB種 ・A種：JIS G 3112（鉄筋コンクリート用棒鋼）のSR24又はJIS G 3117（鉄筋コンクリート用再生棒鋼）のSRR24による ・B種：試験結果が、JIS G 3112（鉄筋コンクリート用棒鋼）のSR24又はJIS G 3117（鉄筋コンクリート用再生棒鋼）のSRR245に適合するもの | → ■異形棒鋼 ・JIS G 3112（鉄筋コンクリート用棒鋼）により、種別は特記 ■丸鋼 丸鋼の種別は以下による。特記のない限りB種 ・A種：JIS G 3112（鉄筋コンクリート用棒鋼）のSR24又はJIS G 3117（鉄筋コンクリート用再生棒鋼）のSRR24による ・B種：試験結果が、JIS G 3112（鉄筋コンクリート用棒鋼）のSR24又はJIS G 3117（鉄筋コンクリート用再生棒鋼）のSRR245に適合するもの | ■異形棒鋼 ・JIS G 3112（鉄筋コンクリート用棒鋼）により、種別は特記 〔変更〕 ■丸鋼 ・JIS G 3112（鉄筋コンクリート用棒鋼）のSR235又はJIS G 3117（鉄筋コンクリート用再生棒鋼）のSRR235による | → ■異形棒鋼 ・JIS G 3112（鉄筋コンクリート用棒鋼）により、種別は特記 ■丸鋼 ・JIS G 3112（鉄筋コンクリート用棒鋼）のSR235又はJIS G 3117（鉄筋コンクリート用再生棒鋼）のSRR235による | → ■異形棒鋼 ・JIS G 3112（鉄筋コンクリート用棒鋼）によるJISマーク表示品とし、種別は特記 ■丸鋼 ・JIS G 3112（鉄筋コンクリート用棒鋼）のSR235又はJIS G 3117（鉄筋コンクリート用再生棒鋼）のSRR235によるJISマーク表示品とする | 〔変更〕〔削除〕〔追加〕 ■異形棒鋼 ・JIS G 3112（鉄筋コンクリート用棒鋼）の規格品とし、種別は特記 （■丸鋼を削除） ■高強度せん断補強筋 ・建築基準法第38条の規定に基づく建設大臣の認定を取得したものとし、種別、使用部位は、特記 | 〔変更〕 ■異形棒鋼 ・JIS G 3112（鉄筋コンクリート用棒鋼）によるものとし、種別は特記 ■高強度せん断補強筋 ・建築基準法第38条の規定に基づく建設大臣の認定を取得したものとし、種別、使用部位は、特記 | 〔変更〕 ■異形棒鋼 ・JIS G 3112（鉄筋コンクリート用棒鋼）によるものとし、種別は特記 ■高強度せん断補強筋 ・建設大臣の認定を取得したものとし、種別、使用部位は、特記
|  | 加工及び組立 | 鉄筋の折曲げ形状 及び寸法 | 該当なし | 該当なし | 該当なし | 該当なし | 該当なし | 該当なし | 該当なし | 該当なし | 該当なし | 該当なし | 該当なし | 該当なし | 該当なし | 該当なし | 該当なし | 該当なし | 該当なし | 該当なし
|  |  | 鉄筋の重ね継手の長さ | 該当なし | 該当なし | 該当なし | 該当なし | 該当なし | 該当なし | 該当なし | 該当なし | 該当なし | 該当なし | 該当なし | 該当なし | 該当なし | 該当なし | 該当なし | 該当なし | 該当なし | 該当なし
|  |  | 隣り合う継手の位置 | 該当なし | 該当なし | 該当なし | 該当なし | 該当なし | 該当なし | 該当なし | 該当なし | 該当なし | 該当なし | 該当なし | 該当なし | 該当なし | 該当なし | 該当なし | 該当なし | 該当なし | 該当なし
|  |  | 鉄筋の定着の長さ | 該当なし | 該当なし | 該当なし | 該当なし | 該当なし | 該当なし | 該当なし | 該当なし | 該当なし | 該当なし | 該当なし | 該当なし | 該当なし | 該当なし | 該当なし | 該当なし | 該当なし | 該当なし
|  |  | 仕口内に縦に 折り曲げる定着 | 該当なし | 該当なし | 該当なし | 該当なし | 該当なし | 該当なし | 該当なし | 該当なし | 該当なし | 該当なし | 該当なし | 該当なし | 該当なし | 該当なし | 該当なし | 該当なし | 該当なし | 該当なし
|  |  | 投影定着長さ | 該当なし | 該当なし | 該当なし | 該当なし | 該当なし | 該当なし | 該当なし | 該当なし | 該当なし | 該当なし | 該当なし | 該当なし | 該当なし | 該当なし | 該当なし | 該当なし | 該当なし | 該当なし
|  |  | かぶり厚さ | ■鉄筋のかぶり厚さ 床・非耐力壁：20mm 柱・梁・耐力壁 仕上あり：20mm（屋外は30mm） 仕上なし：30mm | → ■鉄筋のかぶり厚さ 床・非耐力壁：20mm 柱・梁・耐力壁： 仕上あり：20mm（屋外は30mm） 仕上なし：30mm | → ■鉄筋のかぶり厚さ 床・非耐力壁：20mm 柱・梁・耐力壁： 仕上あり：20mm（屋外は30mm） 仕上なし：30mm | 〔変更〕 ■鉄筋のかぶり厚さ 床・非耐力壁：20mm 柱・梁・耐力壁：30mm | → ■鉄筋のかぶり厚さ 床・非耐力壁：20mm 柱・梁・耐力壁：30mm | 〔変更〕 ■鉄筋のかぶり厚さ 床・非耐力壁 仕上あり：20mm 仕上なし：30mm 柱・梁・耐力壁： 仕上あり：30mm 仕上なし：40mm（屋内は30mm） （仕上：コンクリート躯体にモルタル、タイル張り、その他これに類する耐久性上有効な仕上） | → ■鉄筋のかぶり厚さ 床・非耐力壁 仕上あり：20mm 仕上なし：30mm 柱・梁・耐力壁： 仕上あり：30mm 仕上なし：40mm（屋内は30mm） （仕上：コンクリート躯体にモルタル、タイル張り、その他これに類する耐久性上有効な仕上） | → ■鉄筋のかぶり厚さ 床・非耐力壁 仕上あり：20mm 仕上なし：30mm 柱・梁・耐力壁： 仕上あり：30mm 仕上なし：40mm（屋内は30mm） （仕上：コンクリート躯体にモルタル、タイル張り、その他これに類する耐久性上有効な仕上） | → ■鉄筋のかぶり厚さ 床・非耐力壁 仕上あり：20mm 仕上なし：30mm 柱・梁・耐力壁： 仕上あり：30mm 仕上なし：40mm（屋内は30mm） （仕上：コンクリート躯体にモルタル、タイル張り、その他これに類する耐久性上有効な仕上） | → ■鉄筋のかぶり厚さ 床・非耐力壁 仕上あり：20mm 仕上なし：30mm 柱・梁・耐力壁： 仕上あり：30mm 仕上なし：40mm（屋内は30mm） （仕上：コンクリート躯体にモルタル、タイル張り、その他これに類する耐久性上有効な仕上） | → ■鉄筋のかぶり厚さ 床・非耐力壁 仕上あり：20mm 仕上なし：30mm 柱・梁・耐力壁： 仕上あり：30mm 仕上なし：40mm（屋内は30mm） （仕上：コンクリート躯体にモルタル、タイル張り、その他これに類する耐久性上有効な仕上） | → ■鉄筋のかぶり厚さ 床・非耐力壁 仕上あり：20mm 仕上なし：30mm 柱・梁・耐力壁： 仕上あり：30mm 仕上なし：40mm（屋内は30mm） （仕上：コンクリート躯体にモルタル、タイル張り、その他これに類する耐久性上有効な仕上） | 〔変更〕 ■鉄筋のかぶり厚さ 床・非耐力壁：30mm 柱・梁・耐力壁： 仕上あり：30mm 仕上なし：40mm（屋内は30mm） （仕上：コンクリート躯体にモルタル、タイル張り、その他これに類する耐久性上有効な仕上） 〔追加〕 ※S60年:（壁式）15mm増打、（ラーメン）10mm増打 ※S61年：外部に面する柱・梁・耐力壁の鉄筋のかぶり厚さは40mm以上確保。ただし、タイル張り等の場合は30mm以上を確保する。 | → ■鉄筋のかぶり厚さ 床・非耐力壁：30mm 柱・梁・耐力壁： 仕上あり：30mm 仕上なし：40mm（屋内は30mm） （仕上：コンクリート躯体にモルタル、タイル張り、その他これに類する耐久性上有効な仕上） → ※S60年:（壁式）15mm増打、（ラーメン）10mm増打 ※S61年：外部に面する柱・梁・耐力壁の鉄筋のかぶり厚さは40mm以上確保。ただし、タイル張り等の場合は30mm以上を確保する。 | → ■鉄筋のかぶり厚さ 床・非耐力壁：30mm 柱・梁・耐力壁： 仕上あり：30mm 仕上なし：40mm（屋内は30mm） （仕上：コンクリート躯体にモルタル、タイル張り、その他これに類する耐久性上有効な仕上） → ※S60年:（壁式）15mm増打、（ラーメン）10mm増打 ※S61年：外部に面する柱・梁・耐力壁の鉄筋のかぶり厚さは40mm以上確保。ただし、タイル張り等の場合は30mm以上を確保する。 | → ■鉄筋のかぶり厚さ 床・非耐力壁：30mm 柱・梁・耐力壁： 仕上あり：30mm 仕上なし：40mm（屋内は30mm） （仕上：コンクリート躯体にモルタル、タイル張り、その他これに類する耐久性上有効な仕上） → ※S60年:（壁式）15mm増打、（ラーメン）10mm増打 ※S61年：外部に面する柱・梁・耐力壁の鉄筋のかぶり厚さは40mm以上確保。ただし、タイル張り等の場合は30mm以上を確保する。 | → ■鉄筋のかぶり厚さ 床・非耐力壁：30mm 柱・梁・耐力壁： 仕上あり：30mm 仕上なし：40mm（屋内は30mm） （仕上：コンクリート躯体にモルタル、タイル張り、その他これに類する耐久性上有効な仕上） 〔変更〕 ※H9年:外部に面する柱・梁・耐力壁の鉄筋のかぶり厚さは40mm以上確保。ただし、タイル張り等の場合は30mm以上を確保する。 | → ■鉄筋のかぶり厚さ 床・非耐力壁：30mm 柱・梁・耐力壁： 仕上あり：30mm 仕上なし：40mm（屋内は30mm） （仕上：コンクリート躯体にモルタル、タイル張り、その他これに類する耐久性上有効な仕上） 〔変更〕 ※H14年:性能表示の3-1(3)ハ②に定める最小かぶり厚さに原則として10mmを加算したものとする。
|  | ガス圧接 |  | 該当なし | 該当なし | → ■ガス圧接の適用範囲 ・手動ガス圧接 | → ■ガス圧接の適用範囲 ・手動ガス圧接 | → ■ガス圧接の適用範囲 ・手動ガス圧接 | → ■ガス圧接の適用範囲 ・手動ガス圧接 | → ■ガス圧接の適用範囲 ・手動ガス圧接 | → ■ガス圧接の適用範囲 ・手動ガス圧接 | → ■ガス圧接の適用範囲 ・手動ガス圧接 | → ■ガス圧接の適用範囲 ・手動ガス圧接 | → ■ガス圧接の適用範囲 ・手動ガス圧接 | → ■ガス圧接の適用範囲 ・手動ガス圧接 | → ■ガス圧接の適用範囲 ・手動ガス圧接 | → ■ガス圧接の適用範囲 ・手動ガス圧接 | 〔変更〕 ■ガス圧接の適用範囲 ・手動ガス圧接 ・自動ガス圧接は特記による | → ■ガス圧接の適用範囲 ・手動ガス圧接 ・自動ガス圧接は特記による | → ■ガス圧接の適用範囲 ・手動ガス圧接 ・自動ガス圧接 ・熱間押抜法によるガス圧接 | → ■ガス圧接の適用範囲 ・手動ガス圧接 ・自動ガス圧接 ・熱間押抜法によるガス圧接
|  | 機械式継手及び溶接継ぎ手 |  | 該当なし | 該当なし | 該当なし | 該当なし | 該当なし | 該当なし | 該当なし | 該当なし | 該当なし | 該当なし | 該当なし | 該当なし | 該当なし | 該当なし | ■特殊な鉄筋継手 ・建設大臣認定（昭58住指発273付記-2の「鉄筋継手性能判定基準」）を受けた鉄筋継手に適用 ・特殊な鉄筋継手の種別及び施工箇所は、特記 ・検査方法及び判定基準は、特記 | 〔変更〕 ■特殊な鉄筋継手 ・昭58住指発273に基づく建設大臣認定、又は平3住指発31に基づく日本建築センターの評定を取得した特殊な鉄筋継手に適用 ・特殊な鉄筋継手の種別及び使用部位は、特記 ・施工は、認定又は評定条件に基づくほか、特記 ・検査方法及び判定基準は、認定又は評定条件に基づくほか、特記 | → ■特殊な鉄筋継手 ・昭58住指発273に基づく建設大臣認定、又は平3住指発31に基づく日本建築センターの評定を取得した特殊な鉄筋継手に適用 ・特殊な鉄筋継手の種別及び使用部位は、特記 ・施工は、認定又は評定条件に基づくほか、特記 ・検査方法及び判定基準は、認定又は評定条件に基づくほか、特記 | 〔変更〕 ■特殊な鉄筋継手 ・建設大臣認定、日本建築センターの評定又は指定性能評価機関の評定を取得した特殊な鉄筋継手に適用 ・特殊な鉄筋継手の種別及び使用部位は、特記 ・材料・施工は、認定又は評定条件に基づくほか、特記 ・検査方法及び判定基準は、認定又は評定条件に基づくほか、特記
| コンクリート・型枠工事 | コンクリート材料 | セメント | ■セメントの種類 ・原則下記のいずれか 普通ポルトランドセメント 早強ポルトランドセメント ・下記のいずれかを使用する場合は監督員の承認を要する 高炉セメント シリカセメント | → ■セメントの種類 ・原則下記のいずれか 普通ポルトランドセメント 早強ポルトランドセメント ・下記のいずれかを使用する場合は監督員の承認を要する 高炉セメント シリカセメント | 〔変更〕 ■セメントの種類 ・下記のいずれか 普通ポルトランドセメント 早強ポルトランドセメント 中庸熱ポルトランドセメント 高炉セメント シリカセメント ・特記がない場合、普通ポルトランドセメント | → ■セメントの種類 ・下記のいずれか 普通ポルトランドセメント 早強ポルトランドセメント 中庸熱ポルトランドセメント 高炉セメント シリカセメント ・特記がない場合、普通ポルトランドセメント | → ■セメントの種類 ・下記のいずれか 普通ポルトランドセメント 早強ポルトランドセメント 中庸熱ポルトランドセメント 高炉セメント シリカセメント ・特記がない場合、普通ポルトランドセメント | 〔変更〕〔削除〕 （中庸熱ポルトランドセメントを削除） ■セメントの種類 ・下記のいずれか 普通ポルトランドセメント 早強ポルトランドセメント 高炉セメントＡ種 シリカセメントＡ種 フライアッシュセメントＡ種 ・特記がない場合、普通ポルトランドセメント又は上記混合セメントのＡ種 | → ■セメントの種類 ・下記のいずれか 普通ポルトランドセメント 早強ポルトランドセメント 高炉セメントＡ種 シリカセメントＡ種 フライアッシュセメントＡ種 ・特記がない場合、普通ポルトランドセメント又は上記混合セメントのＡ種 | → ■セメントの種類 ・下記のいずれか 普通ポルトランドセメント 早強ポルトランドセメント 高炉セメントＡ種 シリカセメントＡ種 フライアッシュセメントＡ種 ・特記がない場合、普通ポルトランドセメント又は上記混合セメントのＡ種 | 〔変更〕 ■セメントの種類 ・特記なき限り下記のいずれか 普通ポルトランドセメント 早強ポルトランドセメント 高炉セメントＡ種 シリカセメントＡ種 フライアッシュセメントＡ種 | → ■セメントの種類 ・特記なき限り下記のいずれか 普通ポルトランドセメント 早強ポルトランドセメント 高炉セメントＡ種 シリカセメントＡ種 フライアッシュセメントＡ種 | → ■セメントの種類 ・特記なき限り下記のいずれか 普通ポルトランドセメント 早強ポルトランドセメント 高炉セメントＡ種 シリカセメントＡ種 フライアッシュセメントＡ種 | → ■セメントの種類 ・特記なき限り下記のいずれか 普通ポルトランドセメント 早強ポルトランドセメント 高炉セメントＡ種 シリカセメントＡ種 フライアッシュセメントＡ種 | → ■セメントの種類 ・特記なき限り下記のいずれか 普通ポルトランドセメント 早強ポルトランドセメント 高炉セメントＡ種 シリカセメントＡ種 フライアッシュセメントＡ種 | → ■セメントの種類 ・特記なき限り下記のいずれか 普通ポルトランドセメント 早強ポルトランドセメント 高炉セメントＡ種 シリカセメントＡ種 フライアッシュセメントＡ種 | → ■セメントの種類 ・特記なき限り下記のいずれか 普通ポルトランドセメント 早強ポルトランドセメント 高炉セメントＡ種 シリカセメントＡ種 フライアッシュセメントＡ種 | → ■セメントの種類 ・特記なき限り下記のいずれか 普通ポルトランドセメント 早強ポルトランドセメント 高炉セメントＡ種 シリカセメントＡ種 フライアッシュセメントＡ種 | → ■セメントの種類 ・特記なき限り下記のいずれか 普通ポルトランドセメント 早強ポルトランドセメント 高炉セメントＡ種 シリカセメントＡ種 フライアッシュセメントＡ種 | → ■セメントの種類 ・特記なき限り下記のいずれか 普通ポルトランドセメント 早強ポルトランドセメント 高炉セメントＡ種 シリカセメントＡ種 フライアッシュセメントＡ種
|  |  | 骨材 | → ■骨材の品質 ・有害量の塩分を含まないものとする | → ■骨材の品質 ・有害量の塩分を含まないものとする | 〔変更〕 ■骨材の品質 ・細骨材の塩化物の含有量の許容限度は、絶乾重量0.01％ | → ■骨材の品質 ・細骨材の塩化物の含有量の許容限度は、絶乾重量0.01％ | → ■骨材の品質 ・細骨材の塩化物の含有量の許容限度は、絶乾重量0.01％ | 〔変更〕 ■骨材の品質 ・砕石：JIS A 5005による。 ・細骨材の塩化物の含有量の許容限度は、絶乾重量0.01％ ■粗骨材の最大寸法 ・砂利の場合：25mm以下 ・砕石、高炉スラグ砕石の場合：20mm以下 | 〔変更〕 ■骨材の品質 ・砕石：JIS A 5005による。 ・軽量骨材：構造用コンクリート骨材による ■粗骨材の最大寸法 【基礎】 ・砂利の場合：40mm以下 ・砕石、高炉スラグ砕石の場合：25mm以下 【基礎以外】 ・砂利の場合：25mm以下 ・砕石、高炉スラグ砕石の場合：20mm以下 | → ■骨材の品質 ・砕石：JIS A 5005による。 ・軽量骨材：構造用コンクリート骨材による ■粗骨材の最大寸法 【基礎】 ・砂利の場合：40mm以下 ・砕石、高炉スラグ砕石の場合：25mm以下 【基礎以外】 ・砂利の場合：25mm以下 ・砕石、高炉スラグ砕石の場合：20mm以下 | 〔変更〕 ■骨材の品質 ・砕石：JIS A 5005による。 ・軽量骨材：種別による ■粗骨材の最大寸法 ・砂利の場合：25mm以下 ・砕石、高炉スラグ砕石の場合：20mm以下 | 〔変更〕 ■骨材の品質 ・砕石：JIS A 5005による。 ・軽量骨材：JIS A 5002による ・細骨材の絶乾質量に対する塩化物の含有量は、原則として0.04％以下。0.04％を超える場合は0.1%以下に抑え、次の条件で調合 水セメント比55%以下 スランプ18cm以下 AE減水剤を使用 ■粗骨材の最大寸法 ・砂利の場合：25mm以下 ・砕石、高炉スラグ砕石の場合：20mm以下 | 〔追加〕 ■骨材の品質 ・砕石：JIS A 5005による。 ・高炉スラグ砕石：JIS A 5011の区分Ｂ ・砕砂：JIS A 5004による ・軽量骨材：JIS A 5002による ・細骨材の絶乾質量に対する塩化物の含有量は、原則として0.04％以下。0.04％を超える場合は0.1%以下に抑え、次の条件で調合 水セメント比55%以下 スランプ18cm以下 AE減水剤を使用 ■粗骨材の最大寸法 ・砂利の場合：25mm以下 ・砕石、高炉スラグ砕石の場合：20mm以下 | → ■骨材の品質 ・砕石：JIS A 5005による。 ・高炉スラグ砕石：JIS A 5011の区分Ｂ ・砕砂：JIS A 5004による ・軽量骨材：JIS A 5002による ・細骨材の絶乾質量に対する塩化物の含有量は、原則として0.04％以下。0.04％を超える場合は0.1%以下に抑え、次の条件で調合 水セメント比55%以下 スランプ18cm以下 AE減水剤を使用 ■粗骨材の最大寸法 ・砂利の場合：25mm以下 ・砕石、高炉スラグ砕石の場合：20mm以下 | 〔変更〕 ■骨材の品質 JIS A 5308（レディーミクストコンクリート)建築用骨材）によるほか次による。 ・高炉スラグ砕石：JIS A 5011の区分Ｂ ・砕砂：JIS A 5004による ・細骨材の絶乾質量に対する塩化物の含有量は、原則として0.04％以下。0.04％を超える場合は0.1%以下に抑え、次の条件で調合 水セメント比55%以下 スランプ18cm以下 AE減水剤を使用 ■粗骨材の最大寸法 ・砂利の場合：25mm以下 ・砕石、高炉スラグ砕石の場合：20mm以下 | 〔変更〕 ■骨材の品質 JIS A 5308（レディーミクストコンクリート)建築用骨材）によるほか次による。 ・高炉スラグ砕石：JIS A 5011の区分Ｂ ・砕砂：JIS A 5004による ・細骨材の絶乾質量に対する塩化物の含有量は、原則として0.04％以下 ■粗骨材の最大寸法 ・砂利の場合：25mm ・砕石、高炉スラグ砕石の場合：20mm | → ■骨材の品質 JIS A 5308（レディーミクストコンクリート)建築用骨材）によるほか次による。 ・高炉スラグ砕石：JIS A 5011の区分Ｂ ・砕砂：JIS A 5004による ・細骨材の絶乾質量に対する塩化物の含有量は、原則として0.04％以下 ■粗骨材の最大寸法 ・砂利の場合：25mm ・砕石、高炉スラグ砕石の場合：20mm | 〔変更〕 ■骨材の品質 JIS A 5308の付属書１（レディーミクストコンクリート用骨材）によるほか次による。 ・高炉スラグ砕石：JIS A 5011の区分Ｂ ・砕石及び砕砂：JIS A 5005による ・細骨材の絶乾質量に対する塩化物の含有量は、原則として0.04％以下 ■粗骨材の最大寸法 ・砂利の場合：25mm ・砕石、高炉スラグ砕石の場合：20mm | → ■骨材の品質 JIS A 5308の付属書１（レディーミクストコンクリート用骨材）によるほか次による。 ・高炉スラグ砕石：JIS A 5011の区分Ｂ ・砕石及び砕砂：JIS A 5005による ・細骨材の絶乾質量に対する塩化物の含有量は、原則として0.04％以下 ■粗骨材の最大寸法 ・砂利の場合：25mm ・砕石、高炉スラグ砕石の場合：20mm | 〔変更〕 ■骨材の品質 ・砂利及び砂：JIS A 5308の付属書１（レディーミクストコンクリート用骨材）により、アルカリシリカ反応性区分は特記無き限りＡ ・砕石及び砕砂：JIS A 5005により、アルカリシリカ反応性区分は特記無き限りＡ ・高炉スラグ粗骨材：JIS A 5011-1により、絶対比重、吸水率及び単位容積質量による区分はＮ ・細骨材の絶乾質量に対する塩化物の含有量は、原則として0.04％以下 ■粗骨材の最大寸法 ・砂利の場合：25mm ・砕石、高炉スラグ砕石の場合：20mm
|  |  | 練混ぜ水 | 該当なし | 該当なし | 該当なし | 該当なし | 該当なし | 該当なし | 該当なし | 該当なし | 該当なし | 該当なし | 該当なし | 該当なし | 該当なし | 該当なし | 該当なし | 該当なし | 該当なし | ■練混ぜ水 ・JIS A 5308の付属書９（レディーミクストコンクリートの練混ぜに用いる水）による
|  |  | 混和剤 | 該当なし | 該当なし | 該当なし | 該当なし | 該当なし | 該当なし | → ■混和剤 ・日本住宅公団が定める試験を行い、その品質基準に適合する製品 ・種別は以下の3種 ＡＥ剤 減水剤 ＡＥ減水剤 | → ■混和剤 ・種別は以下の3種 ＡＥ剤 減水剤 ＡＥ減水剤 | 〔追加〕 ■混和剤 ・日本住宅公団指定の製造所の製品製品 ・種別は以下の3種 ＡＥ剤 減水剤 ＡＥ減水剤 | 〔変更〕 ■混和剤 ・日本住宅公団が定める試験を行い、その品質基準に適合する製品 ・種別は以下の3種 ＡＥ剤 減水剤 ＡＥ減水剤 | → ■混和剤 ・日本住宅公団が定める試験を行い、その品質基準に適合する製品 ・種別は以下の3種 ＡＥ剤 減水剤 ＡＥ減水剤 | 〔変更〕 ■混和剤 ・住宅・都市整備公団が定める試験を行い、その品質基準に適合する製品 ・種別は以下の3種 ＡＥ剤 減水剤 ＡＥ減水剤 | 〔変更〕 ■混和剤 ・JIS A 6204（コンクリート用化学混和剤）による製品とし、特記無き限り下記 ＡＥ剤 ＡＥ減水剤（標準形又は遅延形） 〔追加〕 ■流動化剤 ・流動化剤を使用する場合は特記 | ■混和剤 ・JIS A 6204（コンクリート用化学混和剤）による製品とし、特記無き限り下記 ＡＥ剤 ＡＥ減水剤（標準形又は遅延形） 〔変更〕 ■流動化剤 ・流動化剤の種類及び品質は、JASS 5T-402（コンクリート用流動化剤品質基準）に規定する流動化剤の標準形又は遅延形とし、種別は特記 | → ■混和剤 ・JIS A 6204（コンクリート用化学混和剤）による製品とし、特記無き限り下記 ＡＥ剤 ＡＥ減水剤（標準形又は遅延形） ■流動化剤 ・流動化剤の種類及び品質は、JASS 5T-402（コンクリート用流動化剤品質基準）に規定する流動化剤の標準形又は遅延形とし、種別は特記 | → ■混和剤 ・JIS A 6204（コンクリート用化学混和剤）による製品とし、特記無き限り下記 ＡＥ剤 ＡＥ減水剤（標準形又は遅延形） ■流動化剤 ・流動化剤の種類及び品質は、JASS 5T-402（コンクリート用流動化剤品質基準）に規定する流動化剤の標準形又は遅延形とし、種別は特記 | ■混和剤 ・JIS A 6204（コンクリート用化学混和剤）による製品とし、特記無き限り下記 ＡＥ剤 ＡＥ減水剤（標準形又は遅延形） 〔追加〕 ■Fc=27Ｎ/mm2以上に使用する混和剤 コンクリートの設計基準強度(Fc)が27Ｎ/mm2以上の場合は、高性能ＡＥ減水剤 ■流動化剤 ・流動化剤の種類及び品質は、JASS 5T-402（コンクリート用流動化剤品質基準）に規定する流動化剤の標準形又は遅延形とし、種別は特記 | → ■混和剤 ・JIS A 6204（コンクリート用化学混和剤）による製品とし、特記無き限り下記 ＡＥ剤 ＡＥ減水剤（標準形又は遅延形） 高性能ＡＥ減水剤 ■Fc=27Ｎ/mm2以上に使用する混和剤 コンクリートの設計基準強度(Fc)が27Ｎ/mm2以上の場合は、高性能ＡＥ減水剤 ■流動化剤 ・流動化剤の種類及び品質は、JASS 5T-402（コンクリート用流動化剤品質基準）に規定する流動化剤の標準形又は遅延形とし、種別は特記
|  | 調合 | コンクリート 設計基準強度 | ■所要強度 ・特記による | → ■所要強度 ・特記による | → ■所要強度 ・特記による | → ■所要強度 ・特記による | 〔変更〕 ■所要強度 ・特記のない限り165kg/cm2 | 〔変更〕 ■設計基準強度 ・特記のない限り180kg/cm2 | 〔変更〕 ■設計基準強度 ・180kg/cm2 | 〔変更〕 ■設計基準強度 ・特記による | → ■設計基準強度 ・特記による | → ■設計基準強度 ・特記による | → ■設計基準強度 ・特記による | → ■設計基準強度 ・特記による | → ■設計基準強度 ・特記による | → ■設計基準強度 ・特記による | → ■設計基準強度 ・特記による | 〔変更〕 ■設計基準強度 ・270kgf/cm2未満とし、特記による | 〔変更〕 ■設計基準強度 ・36Ｎ／mm2以下 | 〔変更〕 ■設計基準強度 ・特記とし、36Ｎ／mm2を超える場合は高強度コンクリートによる
|  |  | コンクリート 耐久性確保 （平成25年版まで） 塩化物量及びアルカリ総量 （平成28年版以降） | 該当なし | 該当なし | 該当なし | 該当なし | 該当なし | 該当なし | 該当なし | 該当なし | 該当なし | 該当なし | 該当なし | 該当なし | 該当なし | ■コンクリート中の塩化物含有量 ・塩化物イオン量として、0.30kg/m3以下 ■アルカリ骨材反応の抑制対策 次のいずれかの対策を講じる ・骨材のアルカリシリカ反応性試験で無害とされた骨材使用 ・低アルカリ形のポルトランドセメントを使用 ・高炉セメントＢ種を用いる ・コンクリート中に含まれる総アルカリ量Na2O換算で3.0kg/m3以下 | → ■コンクリート中の塩化物含有量 ・塩化物イオン量として、0.30kg/m3以下 ■アルカリ骨材反応の抑制対策 次のいずれかの対策を講じる ・骨材のアルカリシリカ反応性試験で無害とされた骨材使用 ・低アルカリ形のポルトランドセメントを使用 ・高炉セメントＢ種を用いる ・コンクリート中に含まれる総アルカリ量Na2O換算で3.0kg/m3以下 | ■コンクリート中の塩化物含有量 ・塩化物イオン量として、0.30kg/m3以下 〔削除〕 ■アルカリ骨材反応の抑制対策 次のいずれかの対策を講じる ・骨材のアルカリシリカ反応性試験で無害とされた骨材使用 ・低アルカリ形のポルトランドセメントを使用 ・コンクリート中に含まれる総アルカリ量Na2O換算で3.0kg/m3以下 （・高炉セメントＢ種を用いるを削除） | → ■コンクリート中の塩化物含有量 ・塩化物イオン量として、0.30kg/m3以下 ■アルカリ骨材反応の抑制対策 次のいずれかの対策を講じる ・骨材のアルカリシリカ反応性試験で無害とされた骨材使用 ・低アルカリ形のポルトランドセメントを使用 ・コンクリート中に含まれる総アルカリ量Na2O換算で3.0kg/m3以下 | → ■コンクリート中の塩化物含有量 ・塩化物イオン量として、0.30kg/m3以下 〔変更〕 ■アルカリ骨材反応の抑制対策 ・骨材の砂利及び砂、砕石及び砕砂の項による ・アルカリシリカ反応性区分Ｂの骨材を使用する場合は、低アルカリ形のポルトランドセメントを用い、アルカリ総量がＮa2Ｏ換算で3.0kg/m3以下
|  |  | 所要スランプ | ■所要スランプ ・基礎：12～17cm ・軸組その他：19～22cm | 〔変更〕 ■所要スランプ ・基礎：15～19cm ・軸組その他：19～22cm | 〔変更〕 ■振動打ちでない場合の所要スランプ ・基礎・床板・梁：15～19cm ・柱・壁：19～22cm ■振動打ちの場合の所要スランプ ・基礎・床板・梁：5～10cm ・柱・壁：10～15cm | → ■振動打ちでない場合の所要スランプ ・基礎・床板・梁：15～19cm ・柱・壁：19～22cm ■振動打ちの場合の所要スランプ ・基礎・床板・梁：5～10cm ・柱・壁：10～15cm | → ■振動打ちでない場合の所要スランプ ・基礎・床板・梁：15～19cm ・柱・壁：19～22cm ■振動打ちの場合の所要スランプ ・基礎・床板・梁：5～10cm ・柱・壁：10～15cm | 〔変更〕 ■振動打ちでない場合の所要スランプ ・基礎・床板・梁：15～18cm ・柱・壁：18～21cm ■振動打ちの場合の所要スランプ ・基礎・床板・梁：5～10cm ・柱・壁：10～15cm | → ■振動打ちでない場合の所要スランプ ・基礎・床板・梁：15～18cm ・柱・壁：18～21cm ■振動打ちの場合の所要スランプ ・基礎・床板・梁：5～10cm ・柱・壁：10～15cm | → ■振動打ちでない場合の所要スランプ ・基礎・床板・梁：15～18cm ・柱・壁：18～21cm ■振動打ちの場合の所要スランプ ・基礎・床板・梁：5～10cm ・柱・壁：10～15cm | 〔変更〕 ■振動打ちでない場合の所要スランプ ・床板・梁・柱・壁：18～21cm ・基礎・地中梁：15～18cm ■振動打ちの場合の所要スランプ ・床板・梁・柱・壁：15cm未満 ・基礎・地中梁：5～10cm | → ■振動打ちでない場合の所要スランプ ・床板・梁・柱・壁：18～21cm ・基礎・地中梁：15～18cm ■振動打ちの場合の所要スランプ ・床板・梁・柱・壁：15cm未満 ・基礎・地中梁：5～10cm | → ■振動打ちでない場合の所要スランプ ・床板・梁・柱・壁：18～21cm ・基礎・地中梁：15～18cm ■振動打ちの場合の所要スランプ ・床板・梁・柱・壁：15cm未満 ・基礎・地中梁：5～10cm | → ■振動打ちでない場合の所要スランプ ・床板・梁・柱・壁：18～21cm ・基礎・地中梁：15～18cm ■振動打ちの場合の所要スランプ ・床板・梁・柱・壁：15cm未満 ・基礎・地中梁：5～10cm | 〔変更〕 ■普通コンクリートの所要スランプ ・特記なき限り、18cm以下(±2.5cm) ■軽量コンクリートの所要スランプ ・特記なき限り、21cm以下(±1.5cm) | → ■普通コンクリートの所要スランプ ・特記なき限り、18cm以下(±2.5cm) ■軽量コンクリートの所要スランプ ・特記なき限り、21cm以下(±1.5cm) | → ■普通コンクリートの所要スランプ ・特記なき限り、18cm以下(±2.5cm) ■軽量コンクリートの所要スランプ ・特記なき限り、21cm以下(±1.5cm) | → ■普通コンクリートの所要スランプ ・特記なき限り、18cm以下(±2.5cm) ■軽量コンクリートの所要スランプ ・特記なき限り、21cm以下(±1.5cm) | → ■普通コンクリートの所要スランプ ・特記なき限り下記 Fc=33Ｎ/mm2未満：18cm（±2.5cm） Fc=33Ｎ/mm2以上：21cm（±1.5cm） ■軽量コンクリートの所要スランプ ・特記なき限り、21cm（±1.5cm） | → ■普通コンクリートの所要スランプ ・特記なき限り下記 Fc=30Ｎ/mm2未満：18cm（±2.5cm） Fc=30Ｎ/mm2以上：21cm（±1.5cm） ■軽量コンクリートの所要スランプ ・特記なき限り、21cm（±1.5cm）
|  |  | 空気量 | ■コンクリートの所要空気量 ・AE剤を使用する場合の空気量は3～4％を標準 | → ■コンクリートの所要空気量 ・AE剤を使用する場合の空気量は3～4％を標準 | → ■コンクリートの所要空気量 ・AE剤を使用する場合の空気量は3～4％を標準 | → ■コンクリートの所要空気量 ・AE剤を使用する場合の空気量は3～4％を標準 | → ■コンクリートの所要空気量 ・AE剤を使用する場合の空気量は3～4％が標準 | 〔変更〕 ■コンクリートの所要空気量 ・AE剤を使用する場合の空気量は4％を標準 | 〔変更〕 ■コンクリートの所要空気量 ・5％を超える場合、所要の空気量が得られるようAE剤及びAE減水剤の量を減ずる | → ■コンクリートの所要空気量 ・5％を超える場合、所要の空気量が得られるようAE剤及びAE減水剤の量を減ずる | 〔変更〕 ■普通コンクリートの所要空気量 ・4％ ■軽量コンクリートの所要空気量 ・5％ | → ■普通コンクリートの所要空気量 ・4％ ■軽量コンクリートの所要空気量 ・5％ | → ■普通コンクリートの所要空気量 ・4％ ■軽量コンクリートの所要空気量 ・5％ | → ■普通コンクリートの所要空気量 ・4％ ■軽量コンクリートの所要空気量 ・5％ | 〔変更〕 ■普通コンクリートの所要空気量 ・4％（±1.0％） ■軽量コンクリートの所要空気量 ・5％（±1.5％） | → ■普通コンクリートの所要空気量 ・4％（±1.0％） ■軽量コンクリートの所要空気量 ・5％（±1.5％） | → ■普通コンクリートの所要空気量 ・4％（±1.0％） ■軽量コンクリートの所要空気量 ・5％（±1.5％） | 〔変更〕 ■普通コンクリートの所要空気量 ・4.5％（±1.5％） ■軽量コンクリートの所要空気量 ・5％（±1.5％） | → ■普通コンクリートの所要空気量 ・4.5％（±1.5％） ■軽量コンクリートの所要空気量 ・5％（±1.5％） | → ■普通コンクリートの所要空気量 ・4.5％（±1.5％） ■軽量コンクリートの所要空気量 ・5％（±1.5％）
|  |  | 単位水量 | 該当なし | 該当なし | 該当なし | 該当なし | 該当なし | 該当なし | 該当なし | 該当なし | 該当なし | 該当なし | 該当なし | 該当なし | 該当なし | → ■コンクリートの単位水量 ・特記なき限り、185kg/m3以下 | → ■コンクリートの単位水量 ・特記なき限り、185kg/m3以下 | → ■コンクリートの単位水量 ・特記なき限り、185kg/m3以下 | → ■コンクリートの単位水量 ・特記なき限り、185kg/m3以下 | 〔変更〕 ■普通コンクリートの単位水量 ・特記なき限り、185kg/m3以下 ■軽量コンクリートの単位水量 ・特記なき限り、185kg/m3以下
|  |  | 単位 セメント量 | 該当なし | 該当なし | 該当なし | 該当なし | 該当なし | 該当なし | 該当なし | 該当なし | → ■普通コンクリートの単位セメント量 ・250kg/m3以上（290kg/m3以上) ■軽量コンクリートの単位セメント量 【スランプ10～18cm未満】 ・１種及び2種300kg/m3以上 【スランプ18cm以上】 ・１種及び2種320kg/m3以上 （スランプ地に関係なく340kg/m3以上) （ ）内の数値はコンクリートポンプ工法を用いる場合 | → ■普通コンクリートの単位セメント量 ・250kg/m3以上（290kg/m3以上) ■軽量コンクリートの単位セメント量 【スランプ10～18cm未満】 ・１種及び2種300kg/m3以上 【スランプ18cm以上】 ・１種及び2種320kg/m3以上 （スランプ地に関係なく340kg/m3以上) （ ）内の数値はコンクリートポンプ工法を用いる場合 | 〔変更〕 ■普通コンクリートの単位セメント量 ・250kg/m3以上(280kg/m3以上) ■軽量コンクリートの単位セメント量 ・１種及び2種300kg/m3以上(320kg/m3以上) （ ）内の数値はコンクリートポンプ工法を用いる場合 | → ■普通コンクリートの単位セメント量 ・250kg/m3以上(280kg/m3以上) ■軽量コンクリートの単位セメント量 ・１種及び2種300kg/m3以上(320kg/m3以上) （ ）内の数値はコンクリートポンプ工法を用いる場合 | 〔変更〕 ■普通コンクリートの単位セメント量 ・280kg/m3以上 ■軽量コンクリートの単位セメント量 ・１種及び2種320kg/m3以上 | → ■普通コンクリートの単位セメント量 ・280kg/m3以上 ■軽量コンクリートの単位セメント量 ・１種及び2種320kg/m3以上 | → ■普通コンクリートの単位セメント量 ・280kg/m3以上 ■軽量コンクリートの単位セメント量 ・１種及び2種320kg/m3以上 | → ■普通コンクリートの単位セメント量 ・280kg/m3以上 ■軽量コンクリートの単位セメント量 ・320kg/m3以上 | → ■普通コンクリートの単位セメント量 ・280kg/m3以上 ■軽量コンクリートの単位セメント量 ・320kg/m3以上 | → ■普通コンクリートの単位セメント量 ・280kg/m3以上 ■軽量コンクリートの単位セメント量 ・320kg/m3以上
|  |  | 水セメント比 | ■早強ポルトランドセメントを使用する場合の水セメント比 ・60～75％ ■普通ポルトランドセメントを使用する場合の水セメント比 ・50～70％ ■シリカセメント・高炉セメントを使用する場合の水セメント比 ・監督員の指示による | → ■早強ポルトランドセメントを使用する場合の水セメント比 ・60～75％ ■普通ポルトランドセメントを使用する場合の水セメント比 ・50～70％ ■シリカセメント・高炉セメントを使用する場合の水セメント比 ・監督員の指示による | 〔変更〕 ■早強ポルトランドセメント・普通ポルトランドセメント・シリカセメント・高炉セメントを使用する場合の水セメント比 ・40～70％ | 〔変更〕 ■早強ポルトランドセメント・普通ポルトランドセメント・シリカセメントを使用する場合の水セメント比 ・40～70％ ■高炉セメントを使用する場合の水セメント比 ・45～60％ | → ■早強ポルトランドセメント・普通ポルトランドセメント・シリカセメントを使用する場合の水セメント比 ・40～70％ ■高炉セメントを使用する場合の水セメント比 ・45～60％ | ■早強ポルトランドセメント・普通ポルトランドセメント・混合セメントＡ種を使用する場合の水セメント比 ・40～70％ 〔削除〕 （■高炉セメントを使用する場合の水セメント比） | → ■早強ポルトランドセメント・普通ポルトランドセメント・混合セメントＡ種を使用する場合の水セメント比 ・40～70％ | → ■早強ポルトランドセメント・普通ポルトランドセメント・混合セメントＡ種を使用する場合の水セメント比 ・40～70％ | 〔変更〕 ■普通コンクリートの水セメント比 ・55～65％ ■軽量コンクリートの水セメント比 ・１種及び2種45～65％ | 〔変更〕 ■普通コンクリートの水セメント比 ・65％以下 ■軽量コンクリートの水セメント比 ・１種及び2種65％以下 | → ■普通コンクリートの水セメント比 ・65％以下 ■軽量コンクリートの水セメント比 ・１種及び2種65％以下 | → ■普通コンクリートの水セメント比 ・65％以下 ■軽量コンクリートの水セメント比 ・１種及び2種65％以下 | 〔変更〕 ■普通コンクリートの水セメント比 ・60％以下 ■軽量コンクリートの水セメント比 ・１種及び2種60％以下 | → ■普通コンクリートの水セメント比 ・60％以下 ■軽量コンクリートの水セメント比 ・60％以下 | → ■普通コンクリートの水セメント比 ・60％以下 ■軽量コンクリートの水セメント比 ・60％以下 | → ■普通コンクリートの水セメント比 ・60％以下 ■軽量コンクリートの水セメント比 ・55％以下 | → ■普通コンクリートの水セメント比 ・60％以下 ■軽量コンクリートの水セメント比 ・60％以下 | → ■普通コンクリートの水セメント比 ・特記なき限り、60％以下 ■軽量コンクリートの水セメント比 ・特記なき限り、55％以下
|  | 工場選定 |  | 該当なし | 該当なし | 該当なし | 該当なし | 該当なし | 該当なし | 該当なし | 該当なし | → ■レディーミクストコンクリートの製造工場 ・JIS表示認定工場 | 〔追加〕 ■レディーミクストコンクリートの製造工場 ・JIS表示認定工場 ・練混ぜ開始後、外気温が25℃未満の場合は90分以内、25℃以上の場合は60分以内で打込み完了可能な場所にある工場 | → ■レディーミクストコンクリートの製造工場 ・JIS表示認定工場 ・練混ぜ開始後、外気温が25℃未満の場合は90分以内、25℃以上の場合は60分以内で打込み完了可能な場所にある工場 | → ■レディーミクストコンクリートの製造工場 ・JIS表示認定工場 ・練混ぜ開始後、外気温が25℃未満の場合は90分以内、25℃以上の場合は60分以内で打込み完了可能な場所にある工場 | → ■レディーミクストコンクリートの製造工場 ・JIS表示認定工場 ・練混ぜ開始後、外気温が25℃未満の場合は90分以内、25℃以上の場合は60分以内で打込み完了可能な場所にある工場 | → ■レディーミクストコンクリートの製造工場 ・JIS表示認定工場 ・練混ぜ開始後、外気温が25℃未満の場合は90分以内、25℃以上の場合は60分以内で打込み完了可能な場所にある工場 | → ■レディーミクストコンクリートの製造工場 ・JIS表示認定工場 ・練混ぜ開始後、外気温が25℃未満の場合は90分以内、25℃以上の場合は60分以内で打込み完了可能な場所にある工場 | → ■レディーミクストコンクリートの製造工場 ・JIS表示認定工場 ・練混ぜ開始後、外気温が25℃未満の場合は90分以内、25℃以上の場合は60分以内で打込み完了可能な場所にある工場 | → ■レディーミクストコンクリートの製造工場 ・JIS表示認定工場 ・練混ぜ開始後、外気温が25℃未満の場合は90分以内、25℃以上の場合は60分以内で打込み完了可能な場所にある工場 | → ■レディーミクストコンクリートの製造工場 ・JIS表示認定工場 ・練混ぜ開始後、外気温が25℃未満の場合は90分以内、25℃以上の場合は60分以内で打込み完了可能な場所にある工場
|  | 型わく材料 |  | ■せき板の種別等 ・木製、金属製その他の材料で作り、作業荷重、コンクリートの側圧・振動などの外力に耐え、狂いを生じなようにする ・せき板はセメント糊の漏出を防ぐ | → ■せき板の種別等 ・木製、金属製その他の材料で作り、作業荷重、コンクリートの側圧・振動などの外力に耐え、狂いを生じなようにする ・せき板はセメント糊の漏出を防ぐ | → ■せき板の種別 ・特記なき限り、下記のＢ種 Ａ種 ・金属製型枠 ・厚20mm以上本実加工かんな削り木製 Ｂ種 ・市販パネル ・厚12mm以上本実加工かんな削り木製 ■はく離剤 ・はく離剤を使用する場合は、監督員の指示を受ける | → ■せき板の種別 ・特記なき限り、下記のＢ種 Ａ種 ・金属製型枠 ・厚20mm以上本実加工かんな削り木製 Ｂ種 ・市販パネル ・厚12mm以上本実加工かんな削り木製 ■はく離剤 ・はく離剤を使用する場合は、監督員の指示を受ける | → ■せき板の種別 ・特記なき限り、下記のＢ種 Ａ種 ・金属製型枠 ・厚20mm以上本実加工かんな削り木製 Ｂ種 ・市販パネル ・厚12mm以上本実加工かんな削り木製 ■はく離剤 ・はく離剤を使用する場合は、監督員の指示を受ける | → ■せき板の種別 ・特記なき限り、下記のＢ種 Ａ種 ・金属製型枠 ・厚20mm以上本実加工かんな削り木製 Ｂ種 ・市販パネル ・厚12mm以上本実加工かんな削り木製 ■はく離剤 ・はく離剤を使用する場合は、監督員の指示を受ける | 〔変更〕 ■せき板の種別 ・特記なき限り、下記のＢ種 Ａ種 ・金属製型枠パネル ・厚20mm以上本実加工かんな削り木製 ・型枠用合板1種 Ｂ種 ・市販パネル ・厚12mm以上本実加工かんな削り木製 ・型枠用合板2種 ■はく離剤 ・はく離剤を使用する場合は、監督員の承認を受ける | 〔変更〕 ■せき板の種別 ・特記なき限り、下記のＢ種 Ａ種 ・金属製型枠パネル ・厚20mm以上本実加工かんな削り木製 ・コンクリート型枠用合板の1種 Ｂ種 ・市販パネル ・厚12mm以上本実加工かんな削り木製 ・コンクリート型枠用合板2種 ■はく離剤 ・はく離剤を使用する場合は、仕上げに悪影響を与えないもの | 〔変更〕 ■せき板の種別 ・特記なき限り、下記のＢ種 Ａ種 ・金属製型枠パネル ・厚20mm以上本実加工かんな削り木製 ・JASコンクリート型枠用合板の1種で厚さ12mm Ｂ種 ・市販パネル ・厚12mm以上本実加工かんな削り木製 ・JASコンクリート型枠用合板2種で厚さ12mm ■はく離剤 ・はく離剤を使用する場合は、仕上げに悪影響を与えないもの | 〔変更〕 ■せき板の種別 ・特記なき限り、下記のＢ種 Ａ種 ・金属製型枠パネル ・厚20mm以上本実加工かんな削り木製 ・JASコンクリート型枠用合板の1種で厚さ12mm Ｂ種 ・JASコンクリート型枠用合板2種で厚さ12mm ■はく離剤 ・はく離剤を使用する場合は、仕上げに悪影響を与えないもの | → ■せき板の種別 ・特記なき限り、下記のＢ種 Ａ種 ・金属製型枠パネル ・厚20mm以上本実加工かんな削り木製 ・JASコンクリート型枠用合板の1種で厚さ12mm Ｂ種 ・JASコンクリート型枠用合板2種で厚さ12mm ■はく離剤 ・はく離剤を使用する場合は、仕上げに悪影響を与えないもの | → ■せき板の種別 ・特記なき限り、下記のＢ種 Ａ種 ・金属製型枠パネル ・厚20mm以上本実加工かんな削り木製 ・JASコンクリート型枠用合板の1種で厚さ12mm Ｂ種 ・JASコンクリート型枠用合板2種で厚さ12mm ■はく離剤 ・はく離剤を使用する場合は、仕上げに悪影響を与えないもの | ■せき板の種別 ・特記なき限り、下記のＢ種 Ａ種 ・金属製型枠パネル ・厚20mm以上本実加工かんな削り木製 ・JASコンクリート型枠用合板の1種で厚さ12mm Ｂ種 ・JASコンクリート型枠用合板2種で厚さ12mm 〔変更〕 ■はく離剤 ・はく離剤は、コンクリートの品質、断熱材、タイル及び壁紙等の接着剤に悪影響を与えないもの | → ■せき板の種別 ・特記なき限り、下記のＢ種 Ａ種 ・金属製型枠パネル ・厚20mm以上本実加工かんな削り木製 ・JASコンクリート型枠用合板の1種で厚さ12mm Ｂ種 ・JASコンクリート型枠用合板2種で厚さ12mm ■はく離剤 ・はく離剤は、コンクリートの品質、断熱材、タイル及び壁紙等の接着剤に悪影響を与えないもの | → ■せき板の種別 ・特記なき限り、下記のＢ種 Ａ種 ・金属製型枠パネル ・厚20mm以上本実加工かんな削り木製 ・JASコンクリート型枠用合板の1種で厚さ12mm Ｂ種 ・JASコンクリート型枠用合板2種で厚さ12mm ■はく離剤 ・はく離剤は、コンクリートの品質、断熱材、タイル及び壁紙等の接着剤に悪影響を与えないもの | → ■せき板の種別 ・特記なき限り、下記のＢ種 Ａ種 ・金属製型枠パネル ・厚20mm以上本実加工かんな削り木製 ・JASコンクリート型枠用合板の1種で厚さ12mm Ｂ種 ・JASコンクリート型枠用合板2種で厚さ12mm ■はく離剤 ・はく離剤は、コンクリートの品質、断熱材、タイル及び壁紙等の接着剤に悪影響を与えないもの | → ■せき板の種別 ・特記なき限り、下記のＢ種 Ａ種 ・金属製型枠パネル ・厚20mm以上本実加工かんな削り木製 ・JASコンクリート型枠用合板の1種で厚さ12mm Ｂ種 ・JASコンクリート型枠用合板2種で厚さ12mm ■はく離剤 ・はく離剤は、コンクリートの品質、断熱材、タイル及び壁紙等の接着剤に悪影響を与えないもの | 〔変更〕 ■せき板の種別 ・特記なき限り、下記のＢ種 Ａ種 ・金属製型わくパネル ・厚20mm以上本実加工かんな削り木製 ・JASコンクリート用型わく合板A-C以上で厚さ12mm Ｂ種 ・JASコンクリート用型わく合板A-D以上で厚さ12mm ■はく離剤 ・はく離剤は、コンクリートの品質、断熱材、タイル及び壁紙等の接着、塗装及び仕上塗材に悪影響を与えないもの
|  | 表面仕上げ |  | ■仕上面の種別及び平たんさ ・床 1種(居室・事務室等仕上げ)：5㎜以内 2種(倉庫・通路等仕上げ)：7㎜以内 注）長さ2.5m以内における高低差 | → ■仕上面の種別及び平たんさ ・床 1種(居室・事務室等仕上げ)：5㎜以内 2種(倉庫・通路等仕上げ)：7㎜以内 注）長さ2.5m以内における高低差 | → ■仕上面の種別及び平たんさ ・床 1種(居室・事務室等仕上げ)：5㎜以内 2種(倉庫・通路等仕上げ)：7㎜以内 注）長さ2.5m以内における高低差 | → ■仕上面の種別及び平たんさ ・床 1種(居室・事務室等仕上げ)：5㎜以内 2種(倉庫・通路等仕上げ)：7㎜以内 注）長さ2.5m以内における高低差 | → ■仕上面の種別及び平たんさ ・床 1種(居室・事務室等仕上げ)：5㎜以内 2種(倉庫・通路等仕上げ)：7㎜以内 注）長さ2.5m以内における高低差 | 〔変更〕 ■仕上面の種別及び平たんさ ・床 1種(居室・事務室等仕上げ)：2㎜以内 2種(倉庫・通路等仕上げ)：5㎜以内 注）長さ2m以内における高低差 | 〔変更〕 ■仕上面の種別及び平たんさ ・床 1種(居室・事務室等仕上げ)：2㎜以内 2種(敷物・張り物等下地)：3㎜以内 3種(倉庫・通路・防水等仕上げ)：5㎜以内 注）長さ2m以内における高低差 | → ■仕上面の種別及び平たんさ ・床 1種(居室・事務室等仕上げ)：2㎜以内 2種(敷物・張り物等下地)：3㎜以内 3種(倉庫・通路・防水等仕上げ)：5㎜以内 注）長さ2m以内における高低差 | 〔変更〕 ■仕上面の種別及び平たんさ ・床 1種(居室・事務室等仕上げ)：2㎜以内 2種(敷物・張り物等下地)：5㎜以内 3種(倉庫・通路・防水等仕上げ)：5㎜以内 ・壁、天井 4種(塗装及び吹付け、壁紙下地)：2㎜以内 注）長さ2m以内における高低差 | 〔変更〕 ■仕上面の種別及び平たんさ ・床 1種(居室・事務室等仕上げ)：2㎜以内 2種(敷物・張り物等下地)：5㎜以内 3種(倉庫・通路・防水等仕上げ)：2㎜以内 ・壁、天井 4種(塗装及び吹付け、壁紙下地)：2㎜以内 注）長さ2m以内における高低差 | 〔変更〕 ■仕上面の種別及び平たんさ ・床 1種(居室・事務室等仕上げ)：2㎜以内 2種(敷物・張り物等下地)：5㎜以内 3種(倉庫・通路・防水等仕上げ)：5㎜以内 ・壁、天井 4種(塗装及び吹付け、壁紙下地)：2㎜以内 注）長さ2m以内における高低差 | → ■仕上面の種別及び平たんさ ・床 1種(居室・事務室等仕上げ)：2㎜以内 2種(敷物・張り物等下地)：5㎜以内 3種(通路・防水等仕上げ)：5㎜以内 ・壁、天井 4種(塗装及び吹付け、壁紙下地)：2㎜以内 注）長さ2m以内における高低差 | → ■仕上面の種別及び平たんさ ・床 1種(居室・事務室等仕上げ)：2㎜以内 2種(敷物・張り物等下地)：5㎜以内 3種(倉庫・通路・防水等仕上げ)：5㎜以内 ・壁、天井 4種(塗装及び吹付け、壁紙下地)：2㎜以内 注）長さ2m以内における高低差 | 〔変更〕 ■仕上面の種別及び平たんさ ・床 1種(居室における直張り)： 3㎜以内 2種(アスファルト防水下地)：5㎜以内 3種(防水押さえコン仕上)： 5㎜以内 4種(セルフレベル材下地)： 6㎜以内 ・壁、天井、柱、梁 5種(タイル,塗装,壁紙下地)：3㎜以内 注）長さ2m以内における高低差 | → ■仕上面の種別及び平たんさ ・床 1種(居室における直張り)： 3㎜以内 2種(アスファルト防水下地)：5㎜以内 3種(防水押さえコン仕上)： 5㎜以内 4種(セルフレベル材下地)： 6㎜以内 ・壁、天井、柱、梁 5種(タイル,塗装,壁紙下地)：3㎜以内 注）長さ2m以内における高低差 | → ■仕上面の種別及び平たんさ ・床 1種(居室における直張り)： 3㎜以内 2種(アスファルト防水下地)：5㎜以内 3種(防水押さえコン仕上)： 5㎜以内 4種(セルフレベル材下地)： 6㎜以内 ・壁、天井、柱、梁 5種(タイル,塗装,壁紙下地)：3㎜以内 注）長さ2m以内における高低差 | → ■仕上面の種別及び平たんさ ・床 1種(居室における直張り)： 3㎜以内 2種(アスファルト防水下地)：5㎜以内 3種(防水押さえコン仕上)： 5㎜以内 4種(セルフレベル材下地)： 6㎜以内 ・壁、天井、柱、梁 5種(タイル,塗装,壁紙下地)：3㎜以内 注）長さ2m以内における高低差 | → ■仕上面の種別及び平たんさ ・床 1種(居室における直張り)： 3㎜以内 2種(アスファルト防水下地)：5㎜以内 3種(防水押さえコン仕上)： 5㎜以内 4種(セルフレベル材下地)： 6㎜以内 ・壁、天井、柱、梁 5種(タイル,塗装,壁紙下地)：3㎜以内
|  | 補修方法 |  | → ■手直し ・グラインダーで平滑にする | → ■手直し ・グラインダーで平滑にする | → ■手直し ・グラインダーで平滑にする | → ■手直し ・グラインダーで平滑にする | → ■手直し ・グラインダーで平滑にする | → ■手直し ・グラインダーで平滑にする | → ■手直し ・グラインダーで平滑にする | → ■手直し ・グラインダーで平滑にする | → ■手直し ・グラインダーで平滑にする | → ■手直し ・グラインダーで平滑にする | → ■手直し ・グラインダーで平滑にする | → ■手直し ・グラインダーで平滑にする | → ■手直し ・グラインダーで平滑にする | → ■手直し ・グラインダーで平滑にする | → ■手直し ・グラインダーで平滑にする | → ■手直し ・グラインダーで平滑にする | → ■手直し ・グラインダーで平滑にする | → ■手直し ・グラインダーで平滑にする

## 防水工事
都市再生機構工事共通仕様書
年 度 工事種別 |  |  | 昭和３０年代 |  |  |  |  | 昭和４０年代 |  |  | 昭和５０年代 |  |  |  | 昭和６０年代 |  | 平成年代 |  |  | 平成１０年代
|  |  | 昭和３０年（1955） | 昭和３１年（1956） | 昭和３３年（1958） | 昭和３６年（1961） | 昭和３８年（1963） | 昭和４１年（1966） | 昭和４４年（1969） | 昭和４７年（1972） | 昭和５０年（1975） | 昭和５３年（1978） | 昭和５６年（1981） | 昭和５７年（1982） | 昭和６０年（1984） | 昭和６３年（1987） | 平成３年(1991) | 平成６年(1994) | 平成９年(1997) | 平成１２年(2000)
|  |  | ■建築基準法制定（S25年） ［旧耐震設計法］ | [6 empty] | ■基準法施行令（S45年12月） ［耐震基準の強化］ |  |  | ■基準法施行令の改正（S55年10月） ［新対審設計法の導入］
防水工事 | モルタル防水 |  | ■品質 ・JIS A 6101に合格するもの ■工法 ・塗り厚は床は30㎜、立上り及び壁は20㎜ ・塗り回数は3回（3戸） ■調合 ・調合は平均、セメント1：砂2.5 | → ■品質 ・JIS A 6101に合格するもの ■工法 ・塗り厚は床は30㎜、立上り及び壁は20㎜ ・塗り回数は3回（3戸） ■調合 ・調合は平均、セメント1：砂2.5 | 該当なし | ■材料・工法 ・屋根コンクリート等にモルタル防水を行う時は、調合、防水剤、使用量、工法などは特記施工業者の仕様による | → ■材料・工法 ・屋根コンクリート等にモルタル防水を行う時は、調合、防水剤、使用量、工法などは特記施工業者の仕様による | → ■材料・工法 ・屋根コンクリート等にモルタル防水を行う時は、調合、防水剤、使用量、工法などは特記施工業者の仕様による | 〔変更〕 ■材料・工法 ・モルタル防水の材料・工法等は特記製造所の仕様により、その製造所の責任施工 | 〔変更〕 ■材料・工法 ・モルタル防水の材料・工法等は公団指定製造所の仕様により、その製造所の責任施工 | → ■材料・工法 ・モルタル防水の材料・工法等は公団指定製造所の仕様により、その製造所の責任施工 | 該当なし | 該当なし | 該当なし | 該当なし | 該当なし | 該当なし | 該当なし | 該当なし | 該当なし
| コンクリート防水 |  | 該当なし | 該当なし | 該当なし | 該当なし | 該当なし | 該当なし | 該当なし | 該当なし | 該当なし | 該当なし | 該当なし | 該当なし | 該当なし | 該当なし | 該当なし | 該当なし | 該当なし | 該当なし
| メンブレン防水 | アスファルト防水 （材料） | ■アスファルトルーフィング類 ・JIS A 6001に規定するアスファルトフェルトのJISの1号品 ・JIS A 6001に規定するアスファルトルーフィングのJISの1号品 ・網状ルーフィングは耐久性のあるもので特記がなければ綿布網状1巻12kg内外、麻布網状1巻8kg内外 | → ■アスファルトルーフィング類 ・JIS A 6001に規定するアスファルトフェルトのJISの1号品 ・JIS A 6001に規定するアスファルトルーフィングのJISの1号品 ・網状ルーフィングは耐久性のあるもので特記がなければ綿布網状1巻12kg内外、麻布網状1巻8kg内外 | 〔変更〕 ■アスファルトルーフィング類 ・JIS A 6001に規定するアスファルトフェルトで特記がなければJISの1号品 ・JIS A 6001に規定するアスファルトルーフィングで特記がなければJISの1号品JIS A 6001に規定するアスファルトルーフィング及び砂付きルーフィング ・特殊ルーフィングは耐久質性の植物質又は鉱物質の材料を網状に加工したもので特記による | 〔変更〕 ■アスファルトルーフィング類 ・JIS A 6006のアスファルトフェルトで特記がなければJIS30kg品 ・JIS A 6006のアスファルトルーフィングで特記がなければJIS35kg品 ・JIS A 6007の砂付きルーフィング ・特殊ルーフィングは耐久質性の植物質又は鉱物質の材料を網状に加工したもので特記によるの | 〔追加〕 ■アスファルトルーフィング類 ・JIS A 6006のアスファルトフェルトで特記がなければJIS30kg品 ・JIS A 6006のアスファルトルーフィングで特記がなければJIS35kg品 ・JIS A 6007の砂付きルーフィング ・特殊ルーフィングは耐久質性の植物質又は鉱物質の材料を網状に加工したもので特記によるの ■防水層押えコンクリート ・シンダーコンクリートによる無筋コンクリート | 〔変更〕〔削除〕 ■アスファルトルーフィング類 ・JIS A 6006のアスファルトフェルトで特記がなければJIS30kg品 ・JIS A 6006のアスファルトルーフィングで特記がなければJIS35kg品 ・JIS A 6007の砂付きルーフィングで特記がなければJIS40kg品 （削除：特殊ルーフィング） ■防水層押えコンクリート ・軽量コンクリート又は気泡コンクリートによる無筋コンクリート | 〔変更〕〔追加〕 ■アスファルトルーフィング類 ・JIS A 6006のアスファルトフェルトでJIS30kg品 ・JIS A 6006のアスファルトルーフィングでJIS35kg品 ・JIS A 6007の砂付きルーフィングでJIS40kg品 ・網状ルーフィングは合成繊維メッシュ又は銅メッシュ＃38を主体とした製品 ・特殊ルーフィングはJIS A 6006に準じた各社の仕様で40kg内外 ■防水層押えコンクリート ・軽量コンクリート又は気泡コンクリートによる無筋コンクリート | → ■アスファルトルーフィング類 ・JIS A 6006のアスファルトフェルトでJIS30kg品 ・JIS A 6006のアスファルトルーフィングでJIS35kg品 ・JIS A 6007の砂付きルーフィングでJIS40kg品 ・網状ルーフィングは合成繊維メッシュ又は銅メッシュ＃38を主体とした製品 ・特殊ルーフィングはJIS A 6006に準じた各社の仕様で40kg内外 ■防水層押えコンクリート ・軽量コンクリート又は気泡コンクリートによる無筋コンクリート | 〔変更〕 ■アスファルトルーフィング類 ・JIS A 6006のアスファルトフェルトでJIS30kg品 ・JIS A 6006のアスファルトルーフィングでJIS35kg品 ・あなあきルーフィングは無機質繊維を基材とした砂付きルーフィング ・JIS A 6012 網状ルーフィング ・特殊ルーフィングは合成繊維の不織布にJIS A 6011の３種以上のアスファルトを含浸させ瀝青質の粉粒又は鉄砂等を圧着したもの ■防水層押えコンクリート ・軽量コンクリート又は気泡コンクリートによる無筋コンクリート | 〔変更〕 ■アスファルトルーフィング類 ・JIS A 6006のアスファルトフェルトでJIS30kg品 ・JIS A 6006のアスファルトルーフィングでJIS35kg品 ・JIS A 6023のあなあきアスファルトルーフィング２種 ・JIS A 6022 ストレッチルーフィング ・JIS A 6012 網状アスファルトルーフィング ■防水層押えコンクリート ・普通コンクリート又は軽量コンクリートによる無筋コンクリート ・Fc=135kg/cm2を標準 | 〔追加〕 ■アスファルトルーフィング類 ・JIS A 6006のアスファルトフェルトでJIS30kg品 ・JIS A 6006のアスファルトルーフィングdeJIS35kg品 ・JIS A 6023のあなあきアスファルトルーフィング２種 ・JIS A 6022 ストレッチルーフィング ・JIS A 6012 網状アスファルトルーフィング ■屋根外断熱工法用断熱材 ・公団が定める基準に適合 ■防水層押えコンクリート ・普通コンクリート又は軽量コンクリートによる無筋コンクリート ・Fc=135kg/cm2を標準 | → ■アスファルトルーフィング類 ・JIS A 6006のアスファルトフェルトでJIS30kg品 ・JIS A 6006のアスファルトルーフィングdeJIS35kg品 ・JIS A 6023のあなあきアスファルトルーフィング２種 ・JIS A 6022 ストレッチルーフィング ・JIS A 6012 網状アスファルトルーフィング ■屋根外断熱工法用断熱材 ・公団が定める基準に適合 ■防水層押えコンクリート ・普通コンクリート又は軽量コンクリートによる無筋コンクリート ・Fc=135kg/cm2を標準 | 〔変更〕〔削除〕 ■アスファルトルーフィング類 ・JIS A 6006のアスファルトフェルトでJIS30kg品 ・JIS A 6006のアスファルトルーフィングdeJIS35kg品 （削除：JIS A 6023） ・JIS A 6022のストレッチルーフィング２類（砂付ストレッチルーフィングは同JISによる） ・JIS A 6012 網状アスファルトルーフィング ■屋根外断熱工法用断熱材 ・特記なき限り、品質基準に適合 ■防水層押えコンクリート ・普通コンクリート又は軽量コンクリートによる無筋コンクリート ・特記なき限りFc=135kg/cm2 | 〔変更〕 ■アスファルトルーフィング類 ・JIS A 6006のアスファルトフェルトでJIS30kg品 ・JIS A 6006のアスファルトルーフィングdeJIS35kg品 ・JIS A 6022のストレッチルーフィング２類（砂付ストレッチルーフィングは同JISによる） ・JIS A 6012の網状アスファルトルーフィングで特記なき限り合成繊維ルーフィング ■屋根外断熱工法用断熱材 ・特記なき限り、品質基準に適合 ■防水層押えコンクリート ・普通コンクリート又は軽量コンクリートによる無筋コンクリート ・特記なき限りFc=135kg/cm2 | → ■アスファルトルーフィング類 ・JIS A 6006のアスファルトフェルトでJIS30kg品 ・JIS A 6006のアスファルトルーフィングdeJIS35kg品 ・JIS A 6022のストレッチルーフィング２類（砂付ストレッチルーフィングは同JISによる） ・JIS A 6012の網状アスファルトルーフィングで特記なき限り合成繊維ルーフィング ■屋根外断熱工法用断熱材 ・特記なき限り、品質基準に適合 〔変更〕 ■防水層押えコンクリート ・普通コンクリート又は軽量コンクリートによる無筋コンクリート ・特記なき限りFc=15kgf/cm2 | 〔変更〕〔追加〕 ■アスファルトルーフィング類 ・JIS A 6005で特記無き限りアスファルトルーフィング1500 ・JIS A 6023の砂付きあなあきルーフィング ・JIS A 6022のストレッチルーフィング1000（砂付ストレッチルーフィングは同JISによる） ・JIS A 6012の網状アスファルトルーフィングで特記なき限り合成繊維ルーフィング ■屋根外断熱工法用断熱材 ・特記なき限り、品質基準に適合 ■防水層押えコンクリート ・普通コンクリート又は軽量コンクリートによる無筋コンクリート ・特記なき限りFc=18kgf/cm2 | 〔変更〕〔削除〕 ■アスファルトルーフィング類 ・JIS A 6005で特記無き限りアスファルトルーフィング1500 （削除：砂付きあなあきルーフィング） ・JIS A 6022のストレッチルーフィング1000（砂付ストレッチルーフィングは同JISによる） ・JIS A 6012の網状アスファルトルーフィングで特記なき限り合成繊維ルーフィング ■屋根外断熱工法用断熱材 ・特記なき限り、品質基準に適合 ■防水層押えコンクリート ・普通コンクリートによる無筋コンクリート ・特記なき限りFc=18N/mm2 | 〔変更〕 ■アスファルトルーフィング類 ・JIS A 6005で特記無き限りアスファルトルーフィング1500 ・JIS A 6022のストレッチルーフィング1000（砂付ストレッチルーフィングは同JISによる） ・JIS A 6012の網状アスファルトルーフィングで特記なき限り合成繊維ルーフィング ■屋根外断熱工法用断熱材 ・特記なき限り、品質判定基準による ■防水層押えコンクリート ・普通コンクリートとしJIS G 3551の溶接金網を敷き込む ・特記なき限りFc=18N/mm2
|  | アスファルト防水 （屋根非断熱工法） | ■防水工法 ・工法種別： アスファルト防水層工法（３層） | 〔変更〕 ■防水工法 ・工法種別： アスファルト防水層工法（２層） | 〔変更〕 ■防水工法 ・工法種別： アスファルト防水層工法（３層） | 〔変更〕 ■防水工法 ・工法種別： 屋根防水層工法（３層） | 〔追加〕 ■防水工法 ・工法種別： 屋根防水層工法（３層） 屋根露出防水Ａ型工法（３層） 屋根露出防水Ｂ型工法（１層） | 〔変更〕〔追加〕 ■防水工法 ・工法種別： 屋根防水層普通工法（３層） 屋根露出防水Ａ型工法（３層） 屋根露出防水Ａ-3型工法（４層） 屋根露出防水Ｂ型工法（１層） 屋根露出防水Ｂ-3型工法（２層） | → ■防水工法 ・工法種別： 屋根防水層普通工法（３層） 屋根露出防水Ａ型工法（３層） 屋根露出防水Ａ-3型工法（４層） 屋根露出防水Ｂ型工法（１層） 屋根露出防水Ｂ-3型工法（２層） | 〔削除〕 ■防水工法 ・工法種別： 屋根防水層普通工法（３層） 屋根露出防水Ａ型工法（３層） 屋根露出防水Ａ-3型工法（４層） （削除：Ｂ型、Ｂ-3型） 〔追加〕 ※S48年：屋根露出防水Ａ型工法 ※S49年：ふくれの発生しない防水工法 | 〔変更〕 ■防水工法 ・工法種別： 屋根防水普通（密着）工法（３層） 屋根露出防水絶縁Ａ型工法（２層） 屋根露出防水絶縁Ａ-3型工法（３層） 〔変更〕 ※S52年：耐久性の高い防水工法とする （在来工法）本防水工法とする （ＰＣ工法）線防水コンクリート押え工法とする | → ■防水工法 ・工法種別： 屋根防水普通（密着）工法（３層） 屋根露出防水絶縁Ａ型工法（２層） 屋根露出防水絶縁Ａ-3型工法（３層） | → ■防水工法 ・工法種別： 屋根防水普通（密着）工法（３層） 屋根露出防水絶縁Ａ型工法（２層） 屋根露出防水絶縁Ａ-3型工法（３層） | → ■防水工法 ・工法種別： 屋根防水普通（密着）工法（３層） 屋根露出防水絶縁Ａ型工法（２層） 屋根露出防水絶縁Ａ-3型工法（３層） | 〔削除〕 ■防水工法 ・工法種別： 屋根防水普通（密着）工法（３層） （削除：Ａ型、Ａ-3型） | → ■防水工法 ・工法種別： 屋根防水普通（密着）工法（３層） | → ■防水工法 ・工法種別： 屋根防水普通（密着）工法（３層） | → ■防水工法 ・工法種別： 屋根防水普通（密着）工法（３層） | → ■防水工法 ・工法種別： 屋根防水普通（密着）工法（３層） | 該当なし
|  | アスファルト防水 （屋根断熱工法） | 該当なし | 該当なし | 該当なし | 該当なし | 該当なし | 該当なし | 該当なし | 該当なし | 該当なし | 該当なし | ■工程 屋根防水層（普通（密着）、絶縁Ａ型、又は絶縁Ａ-3型）の上に、断熱材敷き、押えコンクリート打ち ※S55年： 在来工法：（外断熱）本防水工法とする ＰＣ工法：（外断熱）線防水・一層面防水コンクリート押え工法とする | → ■工程 屋根防水層（普通（密着）、絶縁Ａ型、又は絶縁Ａ-3型）の上に、断熱材敷き、押えコンクリート打ち → ※S55年： 在来工法：（外断熱）本防水工法とする ＰＣ工法：（外断熱）線防水・一層面防水コンクリート押え工法とする | 〔変更〕 ■防水工法 ・工法種別： 屋根防水層（普通（密着）工法）の上に、断熱材敷き、押えコンクリート打ち → ※S55年： 在来工法：（外断熱）本防水工法とする ＰＣ工法：（外断熱）線防水・一層面防水コンクリート押え工法とする | → ■防水工法 ・工法種別： 屋根防水層（普通（密着）工法）の上に、断熱材敷き、押えコンクリート打ち → ※S55年： 在来工法：（外断熱）本防水工法とする ＰＣ工法：（外断熱）線防水・一層面防水コンクリート押え工法とする | → ■防水工法 ・工法種別： 屋根防水層（普通（密着）工法）の上に、断熱材敷き、押えコンクリート打ち 〔変更〕 ※H4年： 在来工法：アスファルト防水の上外断熱工法とする ＰＣ工法：線防水＋面防水の上外断熱工法とする | → ■防水工法 ・工法種別： 屋根防水層（普通（密着）工法）の上に、断熱材敷き、押えコンクリート打ち → ※H4年： 在来工法：アスファルト防水の上外断熱工法とする ＰＣ工法：線防水＋面防水の上外断熱工法とする | → ■防水工法 ・工法種別： 屋根防水層（普通（密着）工法）の上に、断熱材敷き、押えコンクリート打ち → ※H4年： 在来工法：アスファルト防水の上外断熱工法とする ＰＣ工法：線防水＋面防水の上外断熱工法とする | 〔変更〕 ■防水工法 ・工法種別： 屋根外断熱保護防水密着工法（３層） 〔変更〕 ※H14年： 在来工法：アスファルト防水の上外断熱コンクリート押さえ工法とする。 ＰＣ工法：ジョイント部線防水＋面防水（ゴムアスファルトシート程度）の上外断熱コンクリート押さえ工法とする。
|  | 改質アスファルト防水 | 該当なし | 該当なし | 該当なし | 該当なし | 該当なし | 該当なし | 該当なし | 該当なし | 該当なし | 該当なし | 該当なし | 該当なし | 該当なし | 該当なし | 該当なし | 該当なし | ■改質アスファルトルーフィング ・JIS A 6013（改質アスファルトルーフィングシート）に規定する「単層用」 ・厚さは下記 露出防水用 ：3mm以上（4mm以上） 非露出防水用：2.5mm以上（3.5mm以上） （括弧内はトーチバーナーを用いる場合） ■防水工法 ・工法種別： 改質アスファルト防水工法（露出部分） 改質アスファルト防水工法（非露出部分） ■屋根断熱仕様 （アスファルト防水（屋根断熱工法）と同じ） | 〔変更〕 ■改質アスファルトルーフィング ・JIS A 6013（改質アスファルトルーフィングシート）に規定する「単層用」 ・厚さは下記 露出防水用 ：3mm以上（4mm以上） 非露出防水用：2.5mm以上（3.5mm以上） （括弧内はトーチバーナーを用いる場合） ■防水工法 ・工法種別： 改質アスファルト防水工法（露出部分） 改質アスファルト防水工法（非露出部分） ■屋根断熱仕様 （アスファルト防水（材料）（屋根外断熱工法用断熱材）と同じ） ■保護コンクリート （アスファルト防水（材料）（保護コンクリート）と同じ）
|  | 合成高分子系ルーフィングシート防水 | 該当なし | 該当なし | 該当なし | 該当なし | 該当なし | 該当なし | 該当なし | 該当なし | 該当なし | 該当なし | 該当なし | 該当なし | 該当なし | 該当なし | 該当なし | 該当なし | 該当なし | 該当なし
|  | 塗膜防水 | 該当なし | 該当なし | 該当なし | 該当なし | 該当なし | 該当なし | 該当なし | 該当なし | 該当なし | 該当なし | 該当なし | 該当なし | → ■材料 ・JIS A 6021（建築用塗膜防水材）によるものとし、特記なき限りウレタンゴム系1類 ■工法 ・シーラー押さえ下地の上、塗り厚2㎜を標準とする | → ■材料 ・JIS A 6021（建築用塗膜防水材）によるものとし、特記なき限りウレタンゴム系1類 ■工法 ・シーラー押さえ下地の上、塗り厚2㎜を標準とする | → ■材料 ・JIS A 6021（建築用塗膜防水材）によるものとし、特記なき限りウレタンゴム系1類 ■工法 ・シーラー押さえ下地の上、塗り厚2㎜を標準とする | → ■材料 ・JIS A 6021（建築用塗膜防水材）によるものとし、特記なき限りウレタンゴム系1類 ■工法 ・シーラー押さえ下地の上、塗り厚2㎜を標準とする | → ■材料 ・JIS A 6021（建築用塗膜防水材）によるものとし、特記なき限りウレタンゴム系1類 ■工法 ・シーラー押さえ下地の上、塗り厚2㎜を標準とする | → ■材料 ・JIS A 6021（建築用塗膜防水材）によるものとし、特記なき限りウレタンゴム系1類 ■工法 ・シーラー押さえ下地の上、塗り厚2㎜を標準とする
| シーリング |  | 該当なし | 該当なし | 該当なし | ■材料 ・特記による | 〔変更〕 ■材料 ・JIS A 5751（建築用油性コーキング材）による | ■材料 ・JIS A 5751（建築用油性コーキング材）による | ■材料 ・JIS A 5751（建築用油性コーキング材）による | ■材料 ・JIS A 5751（建築用油性コーキング材）による 〔追加〕 ※S48年：竪横目地ともウレタンシーリング材 | ■材料 ・JIS A 5751（建築用油性コーキング材）による 〔変更〕 ※S52年：ウレタン系シーリング材又は非加硫プチルゴム程度とする | ■材料 ・JIS A 5751（建築用油性コーキング材）による 〔変更〕 ※S55年：ウレタン系シーリング材程度とする | 〔変更〕 ■材料 ・JIS A 5758（建築用シーリング材）による ・種別は、特記なき限りPU-2-7020とする。 → ※S55年：ウレタン系シーリング材程度とする | → ■材料 ・JIS A 5758（建築用シーリング材）による ・種別は、特記なき限りPU-2-7020とする。 → ※S55年：ウレタン系シーリング材程度とする | 〔変更〕 ■材料 ・JIS A 5758（建築用シーリング材）による ・種別は、「シーリング用材料の種別、耐久性及び材種」表により、特記なき限りC種ポリウレタンシーリング材(2成分形)とする → ※S55年：ウレタン系シーリング材程度とする | → ■材料 ・JIS A 5758（建築用シーリング材）による ・種別は、「シーリング用材料の種別、耐久性及び材種」表により、特記なき限りC種ポリウレタンシーリング材(2成分形)とする → ※S55年：ウレタン系シーリング材程度とする | → ■材料 ・JIS A 5758（建築用シーリング材）による ・種別は、「シーリング用材料の種別、耐久性及び材種」表により、特記なき限りC種ポリウレタンシーリング材(2成分形)とする 〔変更〕 ※H4年：外壁打継ぎ部、外壁タイル貼り面には適切な目地を設けシーリングを行う。 | → ■材料 ・JIS A 5758（建築用シーリング材）による ・種別は、「シーリング用材料の種別、耐久性及び材種」表により、特記なき限りC種ポリウレタンシーリング材(2成分形)とする → ※H4年：外壁打継ぎ部、外壁タイル貼り面には適切な目地を設けシーリングを行う。 | 〔変更〕 ■材料 ・JIS A 5758（建築用シーリング材）による ・種別は、特記なき限り「シーリング用材料の種類及び施工箇所」表による → ※H4年：外壁打継ぎ部、外壁タイル貼り面には適切な目地を設けシーリングを行う。 | 〔変更〕 ■材料 ・JIS A 5758（建築用シーリング材）の「付属書２（参考）主成分、製品形態及び耐久性区分」によるもの ・種別は、特記なき限り「シーリング用材料の種類及び施工箇所」表による → ※H4年：外壁打継ぎ部、外壁タイル貼り面には適切な目地を設けシーリングを行う。

## 仕上工事
都市再生機構工事共通仕様書
年 度 工事種別 |  |  |  | 昭和３０年代 |  |  |  |  | 昭和４０年代 |  |  | 昭和５０年代 |  |  |  | 昭和６０年代 |  | 平成年代 |  |  | 平成１０年代
|  |  |  | 昭和３０年（1955） | 昭和３１年（1956） | 昭和３３年（1958） | 昭和３６年（1961） | 昭和３８年（1963） | 昭和４１年（1966） | 昭和４４年（1969） | 昭和４７年（1972） | 昭和５０年（1975） | 昭和５３年（1978） | 昭和５６年（1981） | 昭和５７年（1982） | 昭和６０年（1984） | 昭和６３年（1987） | 平成３年(1991) | 平成６年(1994) | 平成９年(1997) | 平成１２年(2000)
|  |  |  | ■建築基準法制定（S25年） ［旧耐震設計法］ | [6 empty] | ■基準法施行令（S45年12月） ［耐震基準の強化］ |  |  | ■基準法施行令の改正（S55年10月） ［新対審設計法の導入］
仕上工事 | 外壁タイル工事 | モルタル張り | 材料 | ■タイル ・陶磁器質でJIS A 5209（タイル）による | → ■タイル ・陶磁器質でJIS A 5209（タイル）による | → ■タイル ・陶磁器質でJIS A 5209（タイル）による | → ■タイル ・陶磁器質でJIS A 5209（タイル）による | → ■タイル ・陶磁器質でJIS A 5209（タイル）による | → ■タイル ・陶磁器質でJIS A 5209（タイル）による | 〔変更〕 ■タイル ・JIS A 5209（タイル）による | 〔変更〕 ■タイル ・JIS A 5209（陶磁器質タイル）による | → ■タイル ・JIS A 5209（陶磁器質タイル）による | → ■タイル ・JIS A 5209（陶磁器質タイル）による | → ■タイル ・JIS A 5209（陶磁器質タイル）による | → ■タイル ・JIS A 5209（陶磁器質タイル）による | 〔変更〕 ■タイル ・JIS A 5209（陶磁器質タイル）によるものとし、寸法、形状、色合い、釉等は特記 | → ■タイル ・JIS A 5209（陶磁器質タイル）によるものとし、寸法、形状、色合い、釉等は特記 | 〔追加〕 ■タイル ・JIS A 5209（陶磁器質タイル）によるものとし、寸法、形状、色合い、釉等は特記 ・屋外に使用するタイルの材質は、磁器質又はせっ器質（耐凍害性） | → ■タイル ・JIS A 5209（陶磁器質タイル）によるものとし、寸法、形状、色合い、釉等は特記 ・屋外に使用するタイルの材質は、磁器質又はせっ器質（耐凍害性） | → ■タイル ・JIS A 5209（陶磁器質タイル）によるものとし、寸法、形状、色合い、釉等は特記 ・屋外に使用するタイルの材質は、磁器質又はせっ器質（耐凍害性） | → ■タイル ・JIS A 5209（陶磁器質タイル）によるものとし、寸法、形状、色合い、釉等は特記 ・屋外に使用するタイルの材質は、磁器質又はせっ器質（耐凍害性）
|  |  | 外壁タイル張り 工法の種別 | ■タイル張り工法 ・普通工法 | → ■タイル張り工法 ・普通工法 | → ■タイル張り工法 ・普通工法 | → ■タイル張り工法 ・普通工法 | → ■タイル張り工法 ・普通工法 | 〔追加〕 ■タイル張り工法 ・圧着張り ・普通工法 | 〔変更〕 ■タイル張り工法 ・積上げ張り（各種） ・圧着張り/１枚張り（小口平・二丁掛以下） | 〔追加〕 ■タイル張り工法 ・積上げ張り（各種） ・圧着張り/１枚張り（小口平・二丁掛以下） ・圧着張り/ユニット張り（モザイクタイル） | → ■タイル張り工法 ・積上げ張り（各種） ・圧着張り/１枚張り（小口平・二丁掛以下） ・圧着張り/ユニット張り（モザイクタイル） | → ■タイル張り工法 ・積上げ張り（各種） ・圧着張り/１枚張り（小口平・２丁掛け以下） ・圧着張り/モザイクタイル（小口平・２丁掛け以下） | 〔変更〕 ■タイル張り工法 ・積上げ張り（各種） ・改良積上げ張り（小口平以上、モザイクユニットタイル） ・圧着張り（二丁掛程度の大きさまで） ・接着剤張り（棟番号のモザイクタイル）） | → ■タイル張り工法 ・積上げ張り（各種） ・改良積上げ張り（小口平以上、モザイクユニットタイル） ・圧着張り（二丁掛程度の大きさまで） ・接着剤張り（棟番号のモザイクタイル）） | 〔変更〕 ■タイル張り工法 ・マスク張り（ユニット張り/50角・50角二丁掛） ・密着張り（小口平以上） ・圧着張り（小口平以上、ユニット張り（50角２丁ユニット以下）） | → ■タイル張り工法 ・マスク張り（ユニット張り/50角・50角二丁掛） ・密着張り（小口平以上） ・圧着張り（小口平以上、50角２丁ユニット以下） | 〔変更〕 ■タイル張り工法 ・モザイクタイル張り（ユニットタイル25角） ・マスク張り（ユニットタイル50角二丁掛以下） ・密着張り（小口平～二丁掛） ・改良積上張り（小口平～四丁掛) ・改良圧着張り（小口平～四丁掛) | → ■タイル張り工法 ・モザイクタイル張り（ユニットタイル25角） ・マスク張り（ユニットタイル50角二丁掛以下） ・密着張り（小口平～二丁掛） ・改良積上張り（小口平～四丁掛) ・改良圧着張り（小口平～四丁掛) | 〔削除〕 （改良積上げ張りの削除） ■タイル張り工法 ・モザイクタイル張り（ユニットタイル25角） ・マスク張り（ユニットタイル50角二丁掛以下） ・密着張り（小口平～二丁掛） ・改良圧着張り（小口平～四丁掛) | → ■タイル張り工法 ・モザイクタイル張り（ユニットタイル25角） ・マスク張り（ユニットタイル50角二丁掛以下） ・密着張り（小口平～二丁掛） ・改良圧着張り（小口平～四丁掛)
|  |  | タイル張付け方法 ・塗り厚 | 該当なし | 該当なし | 該当なし | 該当なし | 該当なし | ■タイル張り工法 ・圧着張り（5mm） ・普通工法（-） | 〔変更〕 ■タイル張り工法 ・積上げ張り（15～20mm） ・圧着張り/１枚張り（5～7mm） | 〔追加〕 ■張付モルタルの厚さ ・積上げ張り（105～20mm） ・圧着張り/１枚張り（5～7mm） ・圧着張り/モザイクタイル（3～4mm） | → ■張付モルタルの厚さ ・積上げ張り（15～20mm） ・圧着張り/１枚張り（5～7mm） ・圧着張り/モザイクタイル（3～4mm） | → ■張付モルタルの厚さ ・積上げ張り（15～20mm） ・圧着張り/１枚張り（5～7mm） ・圧着張り/モザイクタイル（3～4mm） | 〔変更〕 ■張付モルタルの厚さ ・積上げ張り（15～20mm） ・改良積上げ張り/小口平以上(5～10mm） ・改良積上げ張り/モザイクユニットタイル(3mm） ・圧着張り（5～7mm） ・接着剤張り（3mm） | 〔変更〕 ■張付モルタルの厚さ ・積上げ張り（15～20mm） ・改良積上げ張り/小口平以上(5～10mm） ・改良積上げ張り/モザイクユニットタイル(3mm） ・圧着張り（5～7mm） ・接着剤張り（-） | 〔変更〕 ■張付モルタルの厚さ ・マスク張り（3mm） ・密着張り（5～8mm） ・圧着張り/小口平以上（5～7mm） ・圧着張り/50角２丁ユニットタイル以下（3～5mm） | → ■張付モルタルの厚さ ・マスク張り（3mm） ・密着張り（5～8mm） ・圧着張り/小口平以上（5～7mm） ・圧着張り/50角２丁ユニットタイル以下（3～5mm） | 〔変更〕 ■張付モルタルの厚さ ・モザイクタイル張り（3～5㎜） ・マスク張り（3～4㎜） ・密着張り（5～8㎜） ・改良積上張り（5～10㎜） ・改良圧着張り（下地側4～6㎜、タイル側3～4㎜） | → ■張付モルタルの厚さ ・モザイクタイル張り（3～5㎜） ・マスク張り（3～4㎜） ・密着張り（5～8㎜） ・改良積上張り（5～10㎜） ・改良圧着張り（下地側4～6㎜、タイル側3～4㎜） | 〔削除〕 （改良積上げ張りの削除） ■張付モルタルの厚さ ・モザイクタイル張り（3～5㎜） ・マスク張り（3～4㎜） ・密着張り（5～8㎜） ・改良圧着張り（下地側4～6㎜、タイル側3～4㎜） | → ■張付モルタルの厚さ ・モザイクタイル張り（3～5mm） ・マスク張り（3～4mm） ・密着張り（5～8mm） ・改良圧着張り（下地側4～6mm、タイル側3～4mm）
|  |  | タイルの裏足 | 該当なし | 該当なし | 該当なし | 該当なし | 該当なし | 該当なし | 該当なし | ■裏足の高さ ・0.7～0.8mm ■裏足の形状 ・あり型 | 〔変更〕 ■裏足の高さ ・47角モザイクタイル：0.7～0.8mm ■裏足の形状 ・あり型 | → ■裏足の高さ ・47角モザイクタイル：0.7～0.8mm ■裏足の形状 ・あり型 | 〔変更〕 ■裏足の高さ ・小口タイル以上：1.5mm以上 ・25角～小口タイル：0.7mm以上 ・25角タイル：0.5mm以上 | → ■裏足の高さ ・小口タイル以上：1.5mm以上 ・25角～小口タイル：0.7mm以上 ・25角タイル：0.5mm以上 | 〔変更〕 ■裏足の高さ ・小口平タイル以上：1.5mm以上 ・50角モザイクタイル：0.7mm以上 ・50角2丁モザイクタイル：0.7mm以上 | → ■裏足の高さ ・小口平タイル以上：1.5mm以上 ・50角モザイクタイル：0.7mm以上 ・50角2丁モザイクタイル：0.7mm以上 | ■裏足の高さ ・小口平タイル以上：1.5mm以上 ・50角モザイクタイル：0.7mm以上 ・50角2丁モザイクタイル：0.7mm以上 〔追加〕 ■裏足の形状 ・蟻足型 | → ■裏足の高さ ・小口平タイル以上：1.5mm以上 ・50角モザイクタイル：0.7mm以上 ・50角2丁モザイクタイル：0.7mm以上 ■裏足の形状 ・蟻足型 | → ■裏足の高さ ・小口平タイル以上：1.5mm以上 ・50角モザイクタイル：0.7mm以上 ・50角2丁モザイクタイル：0.7mm以上 ■裏足の形状 ・蟻足型 | → ■裏足の高さ ・小口平タイル以上：1.5mm以上 ・50角モザイクタイル：0.7mm以上 ・50角2丁モザイクタイル：0.7mm以上 ■裏足の形状 ・蟻足型
|  |  | タイル張付強さの 引張強度 | 該当なし | 該当なし | 該当なし | 該当なし | 該当なし | 該当なし | 該当なし | 該当なし | 該当なし | 該当なし | 該当なし | 該当なし | → ■接着強度の確認 ・接着力試験で0.4Ｎ/mm2以上 | → ■接着強度の確認 ・接着力試験で0.4Ｎ/mm2以上 | → ■接着強度の確認 ・接着力試験で0.4Ｎ/mm2以上 | → ■接着強度の確認 ・接着力試験で0.4Ｎ/mm2以上 | → ■接着強度の確認 ・接着力試験で0.4Ｎ/mm2以上 | → ■接着強度の確認 ・接着力試験で0.4Ｎ/mm2以上
|  | 接着剤張り | 材料 | 該当なし | 該当なし | 該当なし | 該当なし | 該当なし | 該当なし | 該当なし | 該当なし | 該当なし | 該当なし | 該当なし | 該当なし | 該当なし | 該当なし | 該当なし | 該当なし | 該当なし | 該当なし
|  |  | 外壁タイル張り 工法の種別 | 該当なし | 該当なし | 該当なし | 該当なし | 該当なし | 該当なし | 該当なし | 該当なし | 該当なし | 該当なし | 該当なし | 該当なし | 該当なし | 該当なし | 該当なし | 該当なし | 該当なし | 該当なし
|  |  | 外壁タイル張付け材料 | 該当なし | 該当なし | 該当なし | 該当なし | 該当なし | 該当なし | 該当なし | 該当なし | 該当なし | 該当なし | 該当なし | 該当なし | 該当なし | 該当なし | 該当なし | 該当なし | 該当なし | 該当なし
|  |  | タイルの裏足高さ・裏面反りと張付け材料の使用量 | 該当なし | 該当なし | 該当なし | 該当なし | 該当なし | 該当なし | 該当なし | 該当なし | 該当なし | 該当なし | 該当なし | 該当なし | 該当なし | 該当なし | 該当なし | 該当なし | 該当なし | 該当なし
|  |  | タイル張付強さの 引張強度 | 該当なし | 該当なし | 該当なし | 該当なし | 該当なし | 該当なし | 該当なし | 該当なし | 該当なし | 該当なし | 該当なし | 該当なし | 該当なし | 該当なし | 該当なし | 該当なし | 該当なし | 該当なし
|  | 外壁の伸縮調整目地・ ひび割れ誘発目地 |  | 該当なし | 該当なし | 該当なし | 該当なし | 該当なし | 該当なし | 該当なし | 該当なし | 該当なし | 該当なし | 該当なし | 該当なし | → ■伸縮目地の設置場所 ・異種構造の取合い部又は構造上の要所には、伸縮目地を設ける ■伸縮目地の設置方法 ・構造体と縁を切って設ける | → ■伸縮目地の設置場所 ・異種構造の取合い部又は構造上の要所には、伸縮目地を設ける ■伸縮目地の設置方法 ・構造体と縁を切って設ける | 〔変更〕 ■伸縮目地の設置場所（標準） ・コンクリート打継部(水平方向) ・目地間隔４ｍ以内(垂直方向) ・曲面、パラペット、バルコニー、外廊下及び外階段等で躯体挙動の大きい壁面の２ｍ以内 ・他部材との取合い部 ・柱形周囲、柱間 ・開口部周辺 ・ひび割れ誘発目地部 ■伸縮目地の設置方法 ・構造体と縁を切って設ける | → ■伸縮目地の設置場所（標準） ・コンクリート打継部(水平方向) ・目地間隔４ｍ以内(垂直方向) ・曲面、パラペット、バルコニー、外廊下及び外階段等で躯体挙動の大きい壁面の２ｍ以内 ・他部材との取合い部 ・柱形周囲、柱間 ・開口部周辺 ・ひび割れ誘発目地部 ■伸縮目地の設置方法 ・構造体と縁を切って設ける | 〔削除〕 ■伸縮目地の設置場所（標準） ・コンクリート打継部(水平方向) ・目地間隔４ｍ以内(垂直方向) ・曲面、パラペット、バルコニー、外廊下及び外階段等で躯体挙動の大きい壁面の２ｍ以内 ・他部材との取合い部 ・柱形周囲、柱間 ・ひび割れ誘発目地部 （・開口部周辺を削除） ■伸縮目地の設置方法 ・構造体と縁を切って設ける | → ■伸縮目地の設置場所（標準） ・コンクリート打継部(水平方向) ・目地間隔４ｍ以内(垂直方向) ・曲面、パラペット、バルコニー、外廊下及び外階段等で躯体挙動の大きい壁面の２ｍ以内 ・他部材との取合い部 ・柱形周囲、柱間 ・開口部周辺 ・ひび割れ誘発目地部 ■伸縮目地の設置方法 ・構造体と縁を切って設ける
| 左官工事（モルタル塗り） | 材料・塗り厚 |  | ■セメントの種類 ・ポルトランドセメン、高炉セメント及びシリカセメント ■外壁の塗り厚（合計15㎜） ・下塗り：4㎜ ・中塗り：6㎜ ・上塗り：5㎜ | → ■セメントの種類 ・ポルトランドセメン、高炉セメント及びシリカセメント ■外壁の塗り厚（合計15㎜） ・下塗り：4㎜ ・中塗り：6㎜ ・上塗り：5㎜ | ■セメントの種類 ・ポルトランドセメン、高炉セメント及びシリカセメント 〔変更〕 ■外壁の塗り厚（合計18㎜） ・下塗り：6㎜ ・中塗り：6㎜ ・上塗り：6㎜ | → ■セメントの種類 ・ポルトランドセメン、高炉セメント及びシリカセメント ■外壁の塗り厚（合計18㎜） ・下塗り：6㎜ ・中塗り：6㎜ ・上塗り：6㎜ | 〔変更〕 ■セメントの種類 ・ポルトランドセメン、高炉セメント、シリカセメント及びフライアッシュセメント ■外壁の塗り厚（合計18㎜） ・下塗り：6㎜ ・中塗り：6㎜ ・上塗り：6㎜ | 〔変更〕 ■セメントの種類 ・普通ポルトランドセメント又は混合セメントＡ種 ■外壁の塗り厚（合計18㎜） ・下塗り：6㎜ ・中塗り：6㎜ ・上塗り：6㎜ | → ■セメントの種類 ・普通ポルトランドセメント又は混合セメントＡ種 ■外壁の塗り厚（合計18㎜） ・下塗り：6㎜ ・中塗り：6㎜ ・上塗り：6㎜ | → ■セメントの種類 ・普通ポルトランドセメント又は混合セメントＡ種 ■外壁の塗り厚（合計18㎜） ・下塗り：6㎜ ・中塗り：6㎜ ・上塗り：6㎜ | → ■セメントの種類 ・普通ポルトランドセメント又は混合セメントＡ種 ■外壁の塗り厚（合計18㎜） ・下塗り：6㎜ ・中塗り：6㎜ ・上塗り：6㎜ | → ■セメントの種類 ・普通ポルトランドセメント又は混合セメントＡ種 ■外壁の塗り厚（合計18㎜） ・下塗り：6㎜ ・中塗り：6㎜ ・上塗り：6㎜ | → ■セメントの種類 ・普通ポルトランドセメント又は混合セメントＡ種 ■外壁の塗り厚（合計18㎜） ・下塗り：6㎜ ・中塗り：6㎜ ・上塗り：6㎜ | → ■セメントの種類 ・普通ポルトランドセメント又は混合セメントＡ種 ■外壁の塗り厚（合計18㎜） ・下塗り：6㎜ ・中塗り：6㎜ ・上塗り：6㎜ | 〔削除〕 （■セメントの種類を削除） ■外壁の塗り厚（合計18㎜） ・下塗り：6㎜ ・中塗り：6㎜ ・上塗り：6㎜ | → ■外壁の塗り厚（合計18㎜） ・下塗り：6㎜ ・中塗り：6㎜ ・上塗り：6㎜ | → ■外壁の塗り厚（合計18㎜） ・下塗り：6㎜ ・中塗り：6㎜ ・上塗り：6㎜ | → ■外壁の塗り厚（合計18㎜） ・下塗り：6㎜ ・中塗り：6㎜ ・上塗り：6㎜ | → ■外壁の塗り厚（合計18㎜） ・下塗り：6㎜ ・中塗り：6㎜ ・上塗り：6㎜ | 〔追加〕 ■セメントの種類 ・特記なき限り下記のいずれか 普通ポルトランドセメント 早強ポルトランドセメント 高炉セメントＡ種 シリカセメントＡ種 フライアッシュセメントＡ種 ■外壁の塗り厚（合計18㎜） ・下塗り：6㎜ ・中塗り：6㎜ ・上塗り：6㎜
|  | コンクリート面の 下地処理 |  | 該当なし | 該当なし | 該当なし | 該当なし | 該当なし | 該当なし | 該当なし | 該当なし | 該当なし | 該当なし | 該当なし | 該当なし | 該当なし | 該当なし | 該当なし | 該当なし | 該当なし | ■コンクリート面等の下地処理 ・清掃のうえ、必要に応じ適度の水湿しを行って、次の層の塗り方にかかる
|  | 細骨材塩分量 （Nacl換算） |  | ■細骨材 ・有害量の塩分、泥土、塵芥及び有機物を含まないこと | → ■細骨材 ・有害量の塩分、泥土、塵芥及び有機物を含まないこと | → ■細骨材 ・有害量の塩分、泥土、塵芥及び有機物を含まないこと | → ■細骨材 ・有害量の塩分、泥土、塵芥及び有機物を含まないこと | → ■細骨材 ・有害量の塩分、泥土、塵芥及び有機物を含まないこと | → ■細骨材 ・有害量の塩分、泥土、塵芥及び有機物を含まないこと | 〔変更〕 ■細骨材 ・有害量の不純物を含まないこと | → ■細骨材 ・有害量の不純物を含まないこと | → ■細骨材 ・有害量の不純物を含まないこと | → ■細骨材 ・有害量の不純物を含まないこと | → ■細骨材 ・有害量の不純物を含まないこと | → ■細骨材 ・有害量の不純物を含まないこと | → ■細骨材 ・有害量の不純物を含まないこと ・塩分量はNacl換算で重量比0.04％以下 | → ■細骨材 ・有害量の不純物を含まないこと ・塩分量はNacl換算で重量比0.04％以下 | → ■細骨材 ・有害量の不純物を含まないこと ・塩分量はNacl換算で重量比0.04％以下 | → ■細骨材 ・有害量の不純物を含まないこと ・塩分量はNacl換算で重量比0.04％以下 | → ■細骨材 ・有害量の不純物を含まないこと ・塩分量はNacl換算で重量比0.04％以下 | → ■細骨材 ・有害量の不純物を含まないこと ・塩分量はNacl換算で重量比0.04％以下
|  | 練混ぜ水 |  | ■水 ・有害量の塩分、鉄分、硫黄分及び有機物などを含まないこと | → ■水 ・有害量の塩分、鉄分、硫黄分及び有機物などを含まないこと | → ■水 ・有害量の塩分、鉄分、硫黄分及び有機物などを含まないこと | → ■水 ・有害量の塩分、鉄分、硫黄分及び有機物などを含まないこと | → ■水 ・有害量の塩分、鉄分、硫黄分及び有機物などを含まないこと | → ■水 ・有害量の塩分、鉄分、硫黄分及び有機物などを含まないこと | 〔変更〕 ■水 ・清浄で有害量の不純物を含まないこと | → ■水 ・清浄で有害量の不純物を含まないこと | → ■水 ・清浄で有害量の不純物を含まないこと | → ■水 ・清浄で有害量の不純物を含まないこと | → ■水 ・清浄で有害量の不純物を含まないこと | → ■水 ・清浄で有害量の不純物を含まないこと | → ■水 ・清浄で有害量の不純物を含まないこと | → ■水 ・清浄で有害量の不純物を含まないこと | → ■水 ・清浄で有害量の不純物を含まないこと | → ■水 ・清浄で有害量の不純物を含まないこと | → ■水 ・清浄で有害量の不純物を含まないこと | → ■水 ・清浄で有害量の不純物を含まないこと
|  | 現場調合 （セメント：砂） |  | ■調合（外壁・その他のコンクリート下地） ・下塗り 1：2 ・中塗り 1：3 ・上塗り 1：3 | → ■調合（外壁・その他のコンクリート下地） ・下塗り 1：2 ・中塗り 1：3 ・上塗り 1：3 | → ■調合（外壁・その他のコンクリート下地） ・下塗り 1：2 ・中塗り 1：3 ・上塗り 1：3 | → ■調合（外壁・その他のコンクリート下地） ・下塗り 1：2 ・中塗り 1：3 ・上塗り 1：3 | → ■調合（外壁・その他のコンクリート下地） ・下塗り 1：2 ・中塗り 1：3 ・上塗り 1：3 | → ■調合（外壁・その他のコンクリート下地） ・下塗り 1：2 ・中塗り 1：3 ・上塗り 1：3 | → ■調合（外壁・その他のコンクリート下地） ・下塗り 1：2 ・中塗り 1：3 ・上塗り 1：3 | → ■調合（外壁・その他のコンクリート下地） ・下塗り 1：2 ・中塗り 1：3 ・上塗り 1：3 | 〔変更〕 ■調合（内外壁のコンクリート下地） ・下塗り 1：2 ・中塗り 1：3 ・上塗り 1：3 | → ■調合（内外壁のコンクリート下地） ・下塗り 1：2 ・中塗り 1：3 ・上塗り 1：3 | → ■調合（内外壁のコンクリート下地） ・下塗り 1：2 ・中塗り 1：3 ・上塗り 1：3 | → ■調合（内外壁のコンクリート下地） ・下塗り 1：2 ・中塗り 1：3 ・上塗り 1：3 | → ■調合（内外壁のコンクリート下地） ・下塗り 1：2 ・中塗り 1：3 ・上塗り 1：3 | → ■調合（内外壁のコンクリート下地） ・下塗り 1：2 ・中塗り 1：3 ・上塗り 1：3 | → ■調合（内外壁のコンクリート下地） ・下塗り 1：2 ・中塗り 1：3 ・上塗り 1：3 | → ■調合（内外壁のコンクリート下地） ・下塗り 1：2 ・中塗り 1：3 ・上塗り 1：3 | → ■調合（内外壁のコンクリート下地） ・下塗り 1：2 ・中塗り 1：3 ・上塗り 1：3 | → ■調合（内外壁のコンクリート下地） ・下塗り 1：2 ・中塗り 1：3 ・上塗り 1：3
| 建具工事 | 外部建具 | アルミ製建具 鋼製建具 ステンレス製建具 | ■鋼製建具 ・鋼板は普通鋼板を使用 | → ■鋼製建具 ・鋼板は普通鋼板を使用 | 〔変更〕 ■鋼製建具 ・鋼板はJIS G 3301による | → ■鋼製建具 ・鋼板はJIS G 3301による | → ■鋼製建具 ・鋼板はJIS G 3301による | 〔変更〕 ■鋼製建具 ・鋼板はJIS G 3301、JIS G 3310による ・性能試験は次による JIS A 4705、JIS A 1311、JIS A 1304 ■アルミニウム合金製建具 特記製造所による後段住宅一般のアルミニウム合金製建具について規定 ・アルミニウム合金製建具の品質は次による JIS H 4172、JIS H 4104、JIS H 4101、JIS H 8610 ・性能試験は鋼製建具に同じ | 〔変更〕 ■鋼製建具 KJ以外の建具に適用 ・材質は次による JIS G 3101、JIS G 3131、JIS G 3141、JIS A 5503 ・性能試験は次による JIS A 4705、JIS A 1311、JIS A 1304 ■アルミニウム合金製建具 KJアルミニウム合金製サッシ以外の建具に適用 ・アルミニウム合金製建具の材質は次による JIS H 4172、JIS H 4104、JIS H 4101、JIS H 8610 ・性能試験は鋼製建具に同じ | 〔変更〕 ■鋼製建具 KJ以外の建具に適用 ・材質は次による JIS G 3101、JIS G 3131、JIS G 3141、JIS A 5503 ・性能試験は次による JIS A 4705、JIS A 1311、JIS A 1304 ■アルミニウム合金製建具 KJアルミニウム合金製サッシ以外の建具に適用 ・アルミニウム合金製建具の材質は次による JIS H 4100、JIS H 4000、JIS H 8610、JIS G 4303、JIS H 4308 ・性能試験は鋼製建具に同じ ※S48年：（賃貸）スチール製、（分譲）アルミ製 ※S49年：（共通）アルミ製 | 〔変更〕 ■鋼製建具 KJ以外の建具に適用 ・材質は次による JIS G 3101、JIS G 3131、JIS G 3141、JIS A 5503 ・性能試験は次による JIS A 4705、JIS A 4702、JIS A 1311、JIS A 1304 ■アルミニウム合金製建具 KJアルミニウム合金製サッシ以外の建具に適用 ・アルミニウム合金製建具の材質は次による JIS H 4100、JIS H 4000、JIS H 8610、JIS G 4303、JIS H 4308 ・性能試験は鋼製建具に同じ → ※S48年：（賃貸）スチール製、（分譲）アルミ製 ※S49年：（共通）アルミ製 | 〔変更〕 ■鋼製建具 BLマーク品以外の建具に適用 ・材質は次による JIS G 3101、JIS G 3131、JIS G 3141 ・性能試験は次による JIS A 4707、JIS A 4706、JIS A 4702、JIS A 1311 ■アルミニウム合金製建具 BLアルミニウム合金製サッシ以外の建具に適用 ・アルミニウム合金製建具の材質は次による JIS H 4100、JIS H 4000、JIS H 8610、JIS G 4303、JIS H 4308 ・性能試験は鋼製建具に同じ → ※S48年：（賃貸）スチール製、（分譲）アルミ製 ※S49年：（共通）アルミ製 | → ■鋼製建具 BLマーク品以外の建具に適用 ・材質は次による JIS G 3101、JIS G 3131、JIS G 3141 ・性能試験は次による JIS A 4707、JIS A 4706、JIS A 4702、JIS A 1311 ■アルミニウム合金製建具 BLアルミニウム合金製サッシ以外の建具に適用 ・アルミニウム合金製建具の材質は次による JIS H 4100、JIS H 4000、JIS H 8610、JIS G 4303、JIS H 4308 ・性能試験は鋼製建具に同じ → ※S48年：（賃貸）スチール製、（分譲）アルミ製 ※S49年：（共通）アルミ製 | → ■鋼製建具 BLマーク品以外の建具に適用 ・材質は次による JIS G 3101、JIS G 3131、JIS G 3141 ・性能試験は次による JIS A 4707、JIS A 4706、JIS A 4702、JIS A 1311 ■アルミニウム合金製建具 BLアルミニウム合金製サッシ以外の建具に適用 ・アルミニウム合金製建具の材質は次による JIS H 4100、JIS H 4000、JIS H 8610、JIS G 4303、JIS H 4308 ・性能試験は鋼製建具に同じ → ※S48年：（賃貸）スチール製、（分譲）アルミ製 ※S49年：（共通）アルミ製 | 〔変更〕 ■金属製建具 ・特記なき限りBL部品とし、次による 玄関ドア：種別は特記 パイプシャフトドア：種別は特記 アルミサッシ：特記なき限りＢ型 ステンレスサッシ：種別は特記 ■BL部品以外を使用する場合 BL仕様に準ずるもので、材質・形状・寸法及び性能等は特記 ■耐震玄関ドア及び出窓ユニット ・特記なき限り、製造所の仕様 → ※S48年：（賃貸）スチール製、（分譲）アルミ製 ※S49年：（共通）アルミ製 | → ■金属製建具 ・特記なき限りBL部品とし、次による 玄関ドア：種別は特記 パイプシャフトドア：種別は特記 アルミサッシ：特記なき限りＢ型 ステンレスサッシ：種別は特記 ■BL部品以外を使用する場合 BL仕様に準ずるもので、材質・形状・寸法及び性能等は特記 ■耐震玄関ドア及び出窓ユニット ・特記なき限り、製造所の仕様 → ※S48年：（賃貸）スチール製、（分譲）アルミ製 ※S49年：（共通）アルミ製 | 〔変更〕 ■金属製建具 ・特記なき限りBL部品とし、次による 玄関ドア：両面フラッシュ戸の気密枠。種別は特記 パイプシャフトドア：種別は特記 アルミサッシ：特記なき限りＢ型 ステンレスサッシ：種別は特記 ■BL部品以外を使用する場合 BL仕様に準ずるもので、材質・形状・寸法及び性能等は特記 ■出窓ユニット ・特記なき限り、製造所の仕様 〔変更〕 ※H4年：アルミ製とする。防音サッシ等気密性の高い住宅においては居室の換気、住戸内の通気性に配慮する | → ■金属製建具 ・特記なき限りBL部品とし、次による 玄関ドア：両面フラッシュ戸の気密枠。種別は特記 パイプシャフトドア：種別は特記 アルミサッシ：特記なき限りＢ型 ステンレスサッシ：種別は特記 ■BL部品以外を使用する場合 BL仕様に準ずるもので、材質・形状・寸法及び性能等は特記 ■出窓ユニット ・特記なき限り、製造所の仕様 → ※H4年：アルミ製とする。防音サッシ等気密性の高い住宅においては居室の換気、住戸内の通気性に配慮する | 〔変更〕 ■金属製建具 ・特記によるほか次による 玄関ドア：両面フラッシュ戸の気密枠とする。種類・形状・寸法島は特記 パイプシャフトドア：種類・形状・寸法等は特記 アルミサッシ：種類・形状・寸法等は特記 ■出窓ユニット ・特記なき限り、製造所の仕様 ■鋼製戸・鋼製点検口扉の材質等 ・特記による → ※H4年：アルミ製とする。防音サッシ等気密性の高い住宅においては居室の換気、住戸内の通気性に配慮する。 | 〔変更〕 ■金属製建具 ・特記によるほか次による 玄関ドア：品質判定基準 パイプシャフトドア：品質判定基準 アルミサッシ：品質判定基準 ステンレス製建具:JIS G 4305のSUS304 ■鋼製クローゼットドア ・特記なき限り、内装ドアの品質判定基準による ■出窓ユニット ・特記なき限り、製造所の仕様 ■鋼製戸・鋼製点検口扉等 ・特記による 〔変更〕 ※H15年：常時小風量換気システムにより0.5回/時以上の換気量を確保する
|  |  | 樹脂製建具 | 該当なし | 該当なし | 該当なし | 該当なし | 該当なし | 該当なし | 該当なし | 該当なし | 該当なし | 該当なし | 該当なし | 該当なし | 該当なし | 該当なし | 該当なし | 該当なし | 該当なし | 該当なし
|  | 内部建具 | 木製建具・その他 | ■木製建具 ・木材は「建具材のJAS」による ・建具材は特記のない限り杉材とする | → ■木製建具 ・木材は「建具材のJAS」による ・建具材は特記のない限り杉材とする | 〔変更〕 ■木製建具 ・用材は「建具材のJAS」による ・合板は特記のない限りラワン合板とし「普通合板のJAS」による ・接着剤はJIS K 6801～2（尿素樹脂フェノール樹脂木材接着剤）とする | → ■木製建具 ・用材は「建具材のJAS」による ・合板は特記のない限りラワン合板とし「普通合板のJAS」による ・接着剤はJIS K 6801～2（尿素樹脂フェノール樹脂木材接着剤）とする | → ■木製建具 ・用材は「建具材のJAS」による ・合板は特記のない限りラワン合板とし「普通合板のJAS」による ・接着剤はJIS K 6801～2（尿素樹脂フェノール樹脂木材接着剤）とする | 〔変更〕 ■木製建具 ・用材は「建具材のJAS」による ・合板は特記のない限りラワン合板とし「普通合板のJAS」による ・接着剤はJIS K 6801（ユリア樹脂木材接着剤）又はJIS K 6802（フェノール樹脂木材接着剤）によるJISマーク表示品 | 〔変更〕 ■木製建具 ・KJフラッシュドアの仕様は、KJ仕様による ・KJフラッシュドア以外の木製建具の仕様は、下記 ・用材は「建具材のJAS」による ・合板は「普通合板のJAS」による ・接着剤はJIS K 6801（ユリア樹脂木材接着剤）又はJIS K 6802（フェノール樹脂木材接着剤）によるJISマーク表示品 | → ■木製建具 ・KJフラッシュドアの仕様は、KJ仕様による ・KJフラッシュドア以外の木製建具の仕様は、下記 ・用材は「建具材のJAS」による ・合板は「普通合板のJAS」による ・接着剤はJIS K 6801（ユリア樹脂木材接着剤）又はJIS K 6802（フェノール樹脂木材接着剤）によるJISマーク表示品 | 〔変更〕 ■木製建具 ・KJフラッシュドアの仕様は、KJ仕様による ・KJフラッシュドア以外の木製建具の仕様は、下記 ・用材は「建具材のJAS」による ・合板は「普通合板のJAS」によるJASマーク表示品 ・接着剤はJIS K 6801（ユリア樹脂木材接着剤）又はJIS K 6802（フェノール樹脂木材接着剤）によるJISマーク表示品 | 〔変更〕 ■木製建具 ・BLフラッシュドアの仕様は、BL仕様による ・BLフラッシュドア以外の木製建具の仕様は、下記 ・用材は「建具材のJAS」による ・合板は「普通合板のJAS」によるJASマーク表示品 ・接着剤はJIS K 6801（ユリア樹脂木材接着剤）又はJIS K 6802（フェノール樹脂木材接着剤）によるJISマーク表示品 | → ■木製建具 ・BLフラッシュドアの仕様は、BL仕様による ・BLフラッシュドア以外の木製建具の仕様は、下記 ・用材は「建具材のJAS」による ・合板は「普通合板のJAS」によるJASマーク表示品 ・接着剤はJIS K 6801（ユリア樹脂木材接着剤）又はJIS K 6802（フェノール樹脂木材接着剤）によるJISマーク表示品 | → ■木製建具 ・BLフラッシュドアの仕様は、BL仕様による ・BLフラッシュドア以外の木製建具の仕様は、下記 ・用材は「建具材のJAS」による ・合板は「普通合板のJAS」によるJASマーク表示品 ・接着剤はJIS K 6801（ユリア樹脂木材接着剤）又はJIS K 6802（フェノール樹脂木材接着剤）によるJISマーク表示品 | 〔変更〕 ■木製建具 ・内装ドアは、特記なき限りBL部品とする | → ■木製建具 ・内装ドアは、特記なき限りBL部品とする | → ■木製建具 ・内装ドアは、特記なき限りBL部品とする | → ■木製建具 ・内装ドアは、特記なき限りBL部品とする | 〔変更〕 ■内装ドア ・内装ドア等の品質、性能は、特記による | 〔変更〕 ■内装ドア ・内装ドアは、特記によるほか、公団が別に定める品質判定基準による
| 仕上塗材工事（外壁） | 仕上塗材塗り （種別） |  | ■吹き付け塗り | → ■吹き付け塗り | → ■吹き付け塗り | → ■吹き付け塗り | → ■吹き付け塗り | → ■吹き付け塗り | 〔変更〕 ■化粧用セメント吹き付け材塗り ■合成樹脂エマルション砂壁状吹き付け材塗り | → ■化粧用セメント吹き付け材塗り ■合成樹脂エマルション砂壁状吹き付け材塗り | → ■化粧用セメント吹き付け材塗り ■合成樹脂エマルション砂壁状吹き付け材塗り | 〔変更〕 ■セメント砂壁状吹き付け材塗り（S C） ■合成樹脂エマルション砂壁状吹き付け材塗り（S E） | 〔追加〕〔削除〕 （削除：セメント砂壁状吹き付け材塗り（S C）） ■合成樹脂エマルション砂壁状吹き付け材塗り（S E） ■複層仕上塗材（吹付けタイル） 複層塗材（E形） 複層塗材（E厚形） 複層塗材（RE形） | → ■合成樹脂エマルション砂壁状吹き付け材塗り （S E） ■複層仕上塗材（吹付けタイル） 複層塗材（E形） 複層塗材（E厚形） 複層塗材（RE形） | 〔変更〕〔削除〕 （削除：合成樹脂エマルション砂壁状吹き付け材塗り（S E）） ■薄付け仕上塗材 薄付け仕上塗材（SE） ■複層仕上塗材（吹付けタイル） 複層塗材（CE厚形） 複層塗材（E厚形） 複層塗材（RE厚形） | → ■薄付け仕上塗材 薄付け仕上塗材（SE） ■複層仕上塗材（吹付けタイル） 複層塗材（CE厚形） 複層塗材（E厚形） 複層塗材（RE厚形） | → ■薄付け仕上塗材 薄付け仕上塗材（SE） ■複層仕上塗材（吹付けタイル） 複層塗材（CE厚形） 複層塗材（E厚形） 複層塗材（RE厚形） | → ■薄付け仕上塗材 薄付け仕上塗材（SE） ■複層仕上塗材（吹付けタイル） 複層塗材（CE厚形） 複層塗材（E厚形） 複層塗材（RE厚形） | → ■薄付け仕上塗材 薄付け仕上塗材（SE） ■複層仕上塗材（吹付けタイル） 複層塗材（CE厚形） 複層塗材（E厚形） 複層塗材（RE厚形） | → ■薄付け仕上塗材 薄付け仕上塗材（SE） ■複層仕上塗材（吹付けタイル） 複層塗材（CE厚形） 複層塗材（E厚形） 複層塗材（RE厚形）
|  | マスチック塗材塗り フレックスコート塗り （種別） |  | 該当なし | 該当なし | 該当なし | 該当なし | 該当なし | 該当なし | 該当なし | ※S49年：マスチック塗材塗り程度とする | 〔変更〕 ※S51年：マスチック塗材（A・C）塗り程度とする | ■マスチック塗材 マスチック塗材Ａ マスチック塗材Ｃ 〔変更〕 ※S55年：マスチック塗材（C）塗り程度とする | → ■マスチック塗材 マスチック塗材Ａ マスチック塗材Ｃ → ※S55年：マスチック塗材（C）塗り程度とする | → ■マスチック塗材 マスチック塗材Ａ マスチック塗材Ｃ → ※S55年：マスチック塗材（C）塗り程度とする | → ■マスチック塗材 マスチック塗材Ａ マスチック塗材Ｃ 〔変更〕 ※S61年：マスチック塗材:MR-CE、MR-CS又は複層吹付塗材：RE形、E形程度以上 | → ■マスチック塗材 マスチック塗材Ａ マスチック塗材Ｃ → ※S61年：マスチック塗材:MR-CE、MR-CS又は複層吹付塗材：RE形、E形程度以上 | 〔追加〕 ■マスチック塗材 マスチック塗材Ａ マスチック塗材Ｃ マスチック塗材セダム マスチック塗材シペラ マスチック塗材アルト ■フレックスコート フレックスコート（FC）塗り 〔変更〕 ※H4年：マスチック塗材塗り程度以上 | → ■マスチック塗材 マスチック塗材Ａ マスチック塗材Ｃ マスチック塗材セダム マスチック塗材シペラ マスチック塗材アルト ■フレックスコート フレックスコート（FC）塗り → ※H4年：マスチック塗材塗り程度以上 | → ■マスチック塗材 マスチック塗材Ａ マスチック塗材Ｃ マスチック塗材セダム マスチック塗材シペラ マスチック塗材アルト ■フレックスコート フレックスコート（FC）塗り 〔変更〕 ※H9年：吹き付けタイル程度 | 〔追加〕 ■マスチック塗材 マスチック塗材Ａ マスチック塗材Ｃ マスチック塗材セダム マスチック塗材シペラ マスチック塗材アルト ■フレックスコート フレックスコート（FC）塗り ■高耐久性仕上塗材 ・JIS A 6909（建築用仕上塗材）による耐候性1種とするほか、特記による 〔変更〕 ※※H14年：標準仕上表の外部壁：複層塗材（吹付タイル）Ｅ厚型
| 内装工事 | 断熱・防露 |  | 該当なし | 該当なし | 該当なし | 該当なし | 該当なし | 該当なし | ■断熱・防露工法 ・断熱材直張り（天井） ・防露（壁） ■断熱に用いる材料 ・フォームポリスチレンボード ・化粧フォームポリスチレンボード ・フォームポリスチレンボード裏打合板 | 〔変更〕〔追加〕 ■断熱・防露工法 ・下記による、ただし壁面の防露は、特記のない限りＧ1工法とする ・天井断熱：発泡スラスチック系断熱材直張り ・天井断熱防露：発泡スラスチック系断熱材直張り（Ｓ1工法） ・壁防露：発泡スラスチック系断熱材直張り（Ｓ1工法） ■断熱に用いる材料 ・フォームポリスチレンボード ・化粧フォームポリスチレンボード ・フォームポリスチレンボード裏打合板 ・フォームポリスチレンボード裏打せっこうボード ・ロックウールフェルト ・ロックウール保温板 ・グラスウール保温板 ・石こうボード ・ポリエチレンフィルム 〔追加〕 ※S48年：性能グレードⅠ…屋根断熱、性能グレードⅡ…外断熱 ※S49年：性能グレードⅢ…歩行用屋根、性能グレードⅤ…非歩行用屋根 | 〔変更〕〔追加〕 ■断熱・防露工法 ・下記による、ただし壁面の防露は、特記のない限りＧ1工法とする ・天井断熱：発泡スラスチック系断熱材直張り ・天井断熱防露：発泡スラスチック系断熱材裏打合板直張り ・壁防露：発泡スラスチック系断熱材直張り（Ｓ工法） ・壁防露：繊維系断熱材の上ポリエチレンフィルム張り（Ｇ工法） ■断熱に用いる材料 ・フォームポリスチレンボード ・化粧フォームポリスチレンボード ・フォームポリスチレンボード裏打合板 ・フォームポリスチレンボード裏打せっこうボード ・ロックウールフェルト ・ロックウール保温板 ・グラスウール保温板 ・石こうボード ・ポリエチレンフィルム 〔変更〕 ※S52年：性能グレードⅤ…屋根面外断熱とする。南に面しない外壁及び妻住戸の外壁に防露措置を行う | 〔削除〕 ■断熱・防露工法 ・下記による、ただし壁面の防露は、特記のない限りＧ1工法とする （削除：天井断熱） ・天井断熱防露：発泡スラスチック系断熱材直張り ・壁防露：発泡スラスチック系断熱材直張り（Ｓ1工法） ・壁防露：繊維系断熱材の上ポリエチレンフィルム張り（Ｇ1工法） ■断熱に用いる材料 ・フォームポリスチレンボード ・化粧フォームポリスチレンボード ・フォームポリスチレンボード裏打合板 ・フォームポリスチレンボード裏打せっこうボード ・ロックウールフェルト ・ロックウール保温板 ・グラスウール保温板 ・石こうボード ・ポリエチレンフィルム 〔変更〕 ※S55年：屋根面外断熱とする。全ての外壁内側（浴室等のタイル張り部分を除く）及び押入外壁内側及び壁冷域に断熱措置をする。1階床に断熱措置をする | 〔変更〕〔追加〕〔削除〕 ■断熱・防露工法 ・天井断熱防露：断熱材裏打合板直張り ・壁防露：Ｓ1工法(発泡プラスチック系) ・壁防露：Ｇ1工法(繊維系) ・床：繊維系断熱材敷込み ■断熱に用いる材料 ・フォームポリスチレンボード裏打合板 ・フォームポリスチレンボード裏打せっこうボード ・フォームポリスチレンボード ・ロックウールフェルト ・ロックウール保温板 ・ロックウールマット ・住宅用グラスウール断熱材 ・ポリエチレンフィルム → ※S55年：屋根面外断熱とする。全ての外壁内側（浴室等のタイル張り部分を除く）及び押入外壁内側及び壁冷域に断熱措置をする。1階床に断熱措置をする | → ■断熱・防露工法 ・天井断熱防露：断熱材裏打合板直張り ・壁防露：Ｓ1工法(発泡プラスチック系) ・壁防露：Ｇ1工法(繊維系) ・床：繊維系断熱材敷込み ■断熱に用いる材料 ・フォームポリスチレンボード裏打合板 ・フォームポリスチレンボード裏打せっこうボード ・フォームポリスチレンボード ・ロックウールフェルト ・ロックウール保温板 ・ロックウールマット ・住宅用グラスウール断熱材 ・ポリエチレンフィルム → ※S55年：屋根面外断熱とする。全ての外壁内側（浴室等のタイル張り部分を除く）及び押入外壁内側及び壁冷域に断熱措置をする。1階床に断熱措置をする | 〔変更〕 ■断熱・防露工法 ・壁、天井は内断熱工法とする ・工法は下記 Ｓ1-RC工法（あと張り） Ｓ1-F工法（先打込み） ・床は、繊維系断熱材敷込み ■保温材 ・ポリスチレンフォーム保温材：JIS A 9511による2種以上の押出法発泡ポリスチレンフォームとし、品質判定基準による ■断熱に用いる材料 ・ポリスチレンフォーム保温材裏打合板（S1-RC工法用） ・ポリスチレンフォーム保温材裏打せっこうボード（S1-RC工法用） ・ポリスチレンフォーム保温材裏打型枠合板（S1-F工法用） ・住宅用グラスウール断熱材 ・ポリエチレンフィルム → ※S55年：屋根面外断熱とする。全ての外壁内側（浴室等のタイル張り部分を除く）及び押入外壁内側及び壁冷域に断熱措置をする。1階床に断熱措置をする | → ■断熱・防露工法 ・壁、天井は内断熱工法とする ・工法は下記、特記なき限りＳ1-RC工法 Ｓ1-RC工法（あと張り） Ｓ1-F工法（先打込み） ・床は、繊維系断熱材敷込み ■保温材 ・ポリスチレンフォーム保温材：JIS A 9511による2種以上の押出法発泡ポリスチレンフォームとし、品質判定基準による ■断熱に用いる材料 ・ポリスチレンフォーム保温材裏打合板 ・ポリスチレンフォーム保温材裏打せっこうボード（S1-RC工法用） ・ポリスチレンフォーム保温材裏打型枠合板（S1-F工法用） ・住宅用グラスウール断熱材 ・ポリエチレンフィルム → ※S55年：屋根面外断熱とする。全ての外壁内側（浴室等のタイル張り部分を除く）及び押入外壁内側及び壁冷域に断熱措置をする。1階床に断熱措置をする | → ■断熱・防露工法 ・壁、天井は内断熱工法とする ・工法は下記、特記なき限りＳ1-RC工法 Ｓ1-RC工法（あと張り） Ｓ1-F工法（先打込み） ・床は、繊維系断熱材敷込み ■保温材 ・ポリスチレンフォーム保温材：JIS A 9511による2種以上の押出法発泡ポリスチレンフォームとし、品質判定基準による ■断熱に用いる材料 ・ポリスチレンフォーム保温材裏打合板 ・ポリスチレンフォーム保温材裏打せっこうボード（S1-RC工法用） ・ポリスチレンフォーム保温材裏打型枠合板（S1-F工法用） ・住宅用グラスウール断熱材 ・ポリエチレンフィルム 〔変更〕 ※H4年:屋根面・居室等の全ての外壁・押入れの外壁内側及び壁冷域・1階床に断熱措置をする。1階床が土間床の場合は外断熱とし、併せて防湿対策を行う ※H5年:居室の窓にはバルコニー・庇等の日射遮蔽上有効な措置を行う（出窓は除く） | 〔変更〕 ■断熱・防露工法 ・壁、天井は内断熱工法とする ・工法は下記、特記なき限りＳ1-RC工法 Ｓ1-RC工法（あと張り） Ｓ1-F工法（先打込み） ・最下階の外気に面する床を乾式遮音二重床とする場合の断熱材は、JIS A 9511のB類2種以上の押出法ポリスチレンフォームを先打込みとし、外断熱とする ■保温材 ・ポリスチレンフォーム保温材：JIS A 9511による2種以上の押出法発泡ポリスチレンフォームとし、品質判定基準による ■断熱に用いる材料 ・ポリスチレンフォーム保温材裏打合板 ・ポリスチレンフォーム保温材裏打せっこうボード（S1-RC工法用） ・ポリスチレンフォーム保温材裏打型枠合板（S1-F工法用） ・住宅用グラスウール断熱材 ・ポリエチレンフィルム → ※H4年:屋根面・居室等の全ての外壁・押入れの外壁内側及び壁冷域・1階床に断熱措置をする。1階床が土間床の場合は外断熱とし、併せて防湿対策を行う ※H5年:居室の窓にはバルコニー・庇等の日射遮蔽上有効な措置を行う（出窓は除く） | 〔変更〕〔削除〕 ■断熱・防露工法 （削除：内断熱工法の表記） ・工法は下記、特記なき限りＳ1工法 Ｓ1工法（あと張り） Ｓ1-F工法（先打込み） （削除：最下階の外気に面する床の表記） ■保温材 ・発泡プラスチック保温材：JIS A 9511による2種以上の押出法発泡ポリスチレンフォームとし、品質判定基準による ■断熱に用いる材料 ・発泡プラスチック保温材裏打合板 ・発泡プラスチック保温材裏打せっこうボード（S1工法用） ・発泡プラスチック保温材裏打型枠合板（S1-F工法用） ・発泡プラスチック保温材単体貼り（FP板） ・住宅用グラスウール断熱材 → ※H4年:屋根面・居室等の全ての外壁・押入れの外壁内側及び壁冷域・1階床に断熱措置をする。1階床が土間床の場合は外断熱とし、併せて防湿対策を行う ※H5年:居室の窓にはバルコニー・庇等の日射遮蔽上有効な措置を行う（出窓は除く） | → ■断熱・防露工法 ・工法は下記、特記なき限りＳ1工法 Ｓ1工法（あと張り） Ｓ1-F工法（先打込み） ■保温材 ・発泡プラスチック保温材：JIS A 9511による2種以上の押出法発泡ポリスチレンフォームとし、品質判定基準による ■断熱に用いる材料 ・発泡プラスチック保温材裏打合板 ・発泡プラスチック保温材裏打せっこうボード（S1工法用） ・発泡プラスチック保温材裏打型枠合板（S1-F工法用） ・発泡プラスチック保温材単体貼り（FP板） 〔変更〕 ※H15年： ・熱損失係数：省エネルギー対策等級における等級4を満たす ・断熱補強： ①下記②及び③を除く全ての躯体天井・梁面、壁面の外壁から 450 ㎜の範囲 はポリスチレンフォーム厚さ25mm張り ②押入・物入・浴室ユニット部の梁面、壁面の外壁から900mmの範囲はポリスチレンフォーム厚さ40mm張り ③押入・物入・浴室ユニット部の躯体天井面の外壁から900mmの範囲はポリスチレンフォーム厚さ25mm張り ・日射遮蔽：夏期日射取得係数が平成11年省エネルギー基準に定める基準値以下となるよう、開口部にバルコニー・庇、カーテンレール等による日射遮蔽措置を行う

## 設備配管工事
都市再生機構工事共通仕様書
年 度 工事種別 |  |  | 昭和３０年代 |  |  |  |  | 昭和４０年代 |  |  | 昭和５０年代 |  |  |  | 昭和６０年代 |  | 平成年代 |  |  | 平成１０年代
|  |  | 昭和３０年（1955） | 昭和３１年（1956） | 昭和３３年（1958） | 昭和３６年（1961） | 昭和３８年（1963） | 昭和４１年（1966） | 昭和４４年（1969） | 昭和４７年（1972） | 昭和５０年（1975） | 昭和５３年（1978） | 昭和５６年（1981） | 昭和５７年（1982） | 昭和６０年（1984） | 昭和６３年（1987） | 平成３年(1991) | 平成６年(1994) | 平成９年(1997) | 平成１２年(2000)
|  |  | ■建築基準法制定（S25年） ［旧耐震設計法］ | [6 empty] | ■基準法施行令（S45年12月） ［耐震基準の強化］ |  |  | ■基準法施行令の改正（S55年10月） ［新対審設計法の導入］
設備配管工事 | 給水 | 材料規格 | 該当なし | 該当なし | ■管材 ・水道用亜鉛メッキ鋼管 ・水道用立型鋳鉄直管（普通圧管） ・水道用遠心力砂型鋳鉄管（普通圧管） ・水道用遠心力金型鋳鉄管（普通圧管） ・水道用鋳鉄異形管 ・水道用鉛管（２種） ・水道用石綿セメント管（１種） | → ■管材 ・水道用亜鉛メッキ鋼管 ・水道用立型鋳鉄直管（普通圧管） ・水道用遠心力砂型鋳鉄管（普通圧管） ・水道用遠心力金型鋳鉄管（普通圧管） ・水道用鋳鉄異形管 ・水道用鉛管（２種） ・水道用石綿セメント管（１種） | → ■管材 ・水道用亜鉛メッキ鋼管 ・水道用立型鋳鉄直管（普通圧管） ・水道用遠心力砂型鋳鉄管（普通圧管） ・水道用遠心力金型鋳鉄管（普通圧管） ・水道用鋳鉄異形管 ・水道用鉛管（２種） ・水道用石綿セメント管（１種） | 〔追加〕 ■管材 ・水道用亜鉛メッキ鋼管 ・水道用立型鋳鉄直管（普通圧管） ・水道用遠心力砂型鋳鉄管（普通圧管） ・水道用遠心力金型鋳鉄管（普通圧管） ・水道用鋳鉄異形管 ・水道用メカニカルジョイント鋳鉄直管 ・水道用メカニカルジョイント鋳鉄異形管 ・水道用鉛管（２種） ・水道用石綿セメント管（１種） | 〔変更〕 ■管材 ・水道用亜鉛メッキ鋼管 ・耐食鋼管 ・水道用鉛管（２種） | → ■管材 ・水道用亜鉛メッキ鋼管 ・耐食鋼管 ・水道用鉛管（２種） | → ■管材 ・水道用亜鉛メッキ鋼管 ・耐食鋼管 ・水道用鉛管（２種） | 〔変更〕 ■管材 ・水道用硬質塩化ビニルライニング鋼管 ・水道用鉛管（２種） ・屋内配管用ステンレス鋼鋼管 ・銅及び銅合金継目無管 ・水道用硬質塩化ビニル管 ・水道用耐衝撃性硬質塩化ビニル管 | 〔変更〕 ■管材 ・水道用硬質塩化ビニルライニング鋼管 ・水道用鉛管（２種） ・一般配管用ステンレス鋼鋼管 ・銅及び銅合金継目無管 ・水道用硬質塩化ビニル管 ・水道用耐衝撃性硬質塩化ビニル管 | → ■管材 ・水道用硬質塩化ビニルライニング鋼管 ・水道用鉛管（２種） ・一般配管用ステンレス鋼鋼管 ・銅及び銅合金継目無管 ・水道用硬質塩化ビニル管 ・水道用耐衝撃性硬質塩化ビニル管 | 〔変更〕 ■管材 ・水道用硬質塩化ビニルライニング鋼管 ・水道用内外面硬質塩化ビニルライニング鋼管 ・水道用ポリエチレン粉体ライニング鋼管 ・一般配管用ステンレス鋼鋼管 ・水道用硬質塩化ビニル管 ・水道用耐衝撃性硬質塩化ビニル管 ・水道用ゴム輪形硬質塩化ビニル管 ・水道用ゴム輪形耐衝撃性硬質塩化ビニル管 ・ダクタイル鋳鉄管（3種管） ・水道用ダクタイル鋳鉄管（3種管） ・ダクタイル鋳鉄異形管 ・水道用ダクタイル鋳鉄異形管 ・ゴム輪型鋳鉄異形管 ・硬質塩化ビニルライニング鋼管 〔追加〕 ※S61年:管の内面に鉄部が露出しないこと | 〔変更〕 ■管材 ・水道用硬質塩化ビニルライニング鋼管 ・水道用ポリエチレン粉体ライニング鋼管 ・一般配管用ステンレス鋼鋼管 ・水道用硬質塩化ビニル管 ・水道用耐衝撃性硬質塩化ビニル管 ・水道用ゴム輪形硬質塩化ビニル管 ・水道用ゴム輪形耐衝撃性硬質塩化ビニル管 ・ダクタイル鋳鉄管（3種管） ・水道用ダクタイル鋳鉄管（3種管） ・ダクタイル鋳鉄異形管 ・水道用ダクタイル鋳鉄異形管 ・水道用硬質塩化ビニル管のゴム輪型鋳鉄異形管 ・フランジ付ポリエチレン粉体ライニング鋼管 ・硬質塩化ビニルライニング鋼管 → ※S61年:管の内面に鉄部が露出しないこと | 〔変更〕 ■管材 ・水道用架橋ポリエチレン管 ・水道用ポリブデン管 ・水道用硬質塩化ビニルライニング鋼管 ・水道用ポリエチレン粉体ライニング鋼管 ・一般配管用ステンレス鋼鋼管 ・水道用硬質塩化ビニル管 ・水道用耐衝撃性硬質塩化ビニル管 ・水道用ゴム輪形硬質塩化ビニル管 ・水道用ゴム輪形耐衝撃性硬質塩化ビニル管 ・ダクタイル鋳鉄管（3種管） ・水道用ダクタイル鋳鉄管（3種管） ・ダクタイル鋳鉄異形管 ・水道用ダクタイル鋳鉄異形管 ・水道用硬質塩化ビニル管のゴム輪型鋳鉄異形管 ・フランジ付硬質塩化ビニルライニング鋼管 ・フランジ付ポリエチレン粉体ライニング鋼管 〔変更〕 ※H4年:サヤ管工法による樹脂管、鋼管はライニング鋼管。コンクリート躯体部分には埋込まない | 〔変更〕 ■管材 ・水道用架橋ポリエチレン管 ・水道用ポリブデン管 ・水道用硬質塩化ビニルライニング鋼管 ・水道用ポリエチレン粉体ライニング鋼管 ・一般配管用ステンレス鋼鋼管 ・水道用ステンレス鋼鋼管 ・水道用硬質塩化ビニル管 ・水道用ゴム輪形硬質塩化ビニル管 ・水道用ゴム輪形耐衝撃性硬質塩化ビニル管 ・ダクタイル鋳鉄管（3種管） ・水道用ダクタイル鋳鉄管（3種管） ・ダクタイル鋳鉄異形管 ・水道用ダクタイル鋳鉄異形管 ・水道用硬質塩化ビニル管のゴム輪型鋳鉄異形管 ・フランジ付硬質塩化ビニルライニング鋼管 ・フランジ付ポリエチレン粉体ライニング鋼管 ・コア付鋼管 → ※H4年:サヤ管工法による樹脂管、鋼管はライニング鋼管。コンクリート躯体部分には埋込まない | 〔変更〕 ■管材 ・水道用架橋ポリエチレン管 ・水道用ポリブデン管 ・水道用硬質塩化ビニルライニング鋼管 ・水道用ポリエチレン粉体ライニング鋼管 ・一般配管用ステンレス鋼管 ・水道用ステンレス鋼鋼管 ・水道用硬質塩化ビニル管 ・水道用ポリエチレン管 ・水道配水用ポリエチレン管 ・水道用ゴム輪形硬質塩化ビニル管 ・水道用ゴム輪形耐衝撃性硬質塩化ビニル管 ・ダクタイル鋳鉄管（3種管） ・水道用ダクタイル鋳鉄管（3種管） ・ダクタイル鋳鉄異形管 ・水道用ダクタイル鋳鉄異形管 ・水道用硬質塩化ビニル管のゴム輪型鋳鉄異形管 ・フランジ付硬質塩化ビニルライニング鋼管 ・フランジ付ポリエチレン粉体ライニング鋼管 ・水道用管端コア付樹脂ライニング鋼管 → ※H4年:サヤ管工法による樹脂管、鋼管はライニング鋼管。コンクリート躯体部分には埋込まない | 〔変更〕〔追加〕 ■管材 ・水道用架橋ポリエチレン管 ・水道用ポリブデン管 ・水道用硬質塩化ビニルライニング鋼管 ・水道用ポリエチレン粉体ライニング鋼管 ・一般配管用ステンレス鋼管 ・配管用ステンレス鋼管 ・水道用ステンレス鋼鋼管 ・銅及び銅合金継目無管 ・水道用銅管 ・水道用硬質塩化ビニル管 ・水道用ポリエチレン二層管 ・水道配水用ポリエチレン管 ・水道用ゴム輪形硬質塩化ビニル管 ・水道用ゴム輪形耐衝撃性硬質塩化ビニル管 ・ダクタイル鋳鉄管（3種管） ・水道用ダクタイル鋳鉄管（3種管） ・ダクタイル鋳鉄異形管 ・水道用ダクタイル鋳鉄異形管 ・水道用硬質塩化ビニル管のダクタイル鋳鉄異形管 ・フランジ付硬質塩化ビニルライニング鋼管 ・フランジ付ポリエチレン粉体ライニング鋼管 ・水道用管端コア付樹脂ライニング鋼管 〔変更〕 ※H14年：住戸内給水・給湯管は、さや管工法ヘッダー工法による樹脂管とする
| 給湯 | 材料規格 | 該当なし | 該当なし | 該当なし | 該当なし | 該当なし | 該当なし | ■管材 ・水道用亜鉛メッキ鋼管 ・脱酸銅管 | 〔変更〕 ■管材 ・水道用亜鉛メッキ鋼管 ・りん脱酸銅継目無管 〔追加〕 ※S49年：（分譲）BL壁掛給湯器 | ■管材 ・水道用亜鉛メッキ鋼管 ・りん脱酸銅継目無管 → ※S49年：（分譲）BL壁掛給湯器 | 〔変更〕 ■管材 ・銅及び銅合金継目無管 ・被覆銅管 〔変更〕 ※S55年：10号相当以上とする。ただし、給湯機能付風呂釜設置の賃貸は６号相当以上とする | → ■管材 ・銅及び銅合金継目無管 ・被覆銅管 → ※S55年：10号相当以上とする。ただし、給湯機能付風呂釜設置の賃貸は６号相当以上とする | → ■管材 ・銅及び銅合金継目無管 ・被覆銅管 〔変更〕 ※S58年：13号相当以上、追炊機能付とする。 | → ■管材 ・銅及び銅合金継目無管 ・被覆銅管 〔変更〕 ※S60年：16号相当以上、追炊機能付とする。 | → ■管材 ・銅及び銅合金継目無管 ・被覆銅管 → ※S60年：16号相当以上、追炊機能付とする。 | 〔追加〕 ■管材 ・水道用架橋ポリエチレン管 ・水道用ポリブデン管 ・銅及び銅合金継目無管 ・被覆銅管 → ※S60年：16号相当以上、追炊機能付とする。 | 〔追加〕 ■管材 ・水道用架橋ポリエチレン管 ・水道用ポリブデン管 ・給湯用塩化ビニルライニング鋼管 ・銅及び銅合金継目無管 ・被覆銅管 → ※S60年：16号相当以上、追炊機能付とする。 | 〔変更〕 ■管材 ・水道用架橋ポリエチレン管 ・水道用ポリブデン管 ・銅及び銅合金継目無管 ・被覆銅管 ・水道用耐熱性硬質塩化ビニルライニング鋼管 ・管端コア付耐熱性硬質塩化ビニルライニング鋼管 → ※S60年：16号相当以上、追炊機能付とする。 | 〔変更〕〔追加〕 ■管材 ・水道用架橋ポリエチレン管 ・水道用ポリブデン管 ・銅及び銅合金継目無管 ・被覆銅管 ・水道用耐熱性硬質塩化ビニルライニング鋼管 ・管端コア付耐熱性硬質塩化ビニルライニング鋼管 〔変更〕 ※H14年：24号追焚付とする（43m2未満は16号）
| 排水 | 材料規格 | ■管材 ・陶管 ・鉄筋コンクリート管 ・ヒューム管 | → ■管材 ・陶管 ・鉄筋コンクリート管 ・ヒューム管 | 〔変更〕 ■管材 ・配管用炭素鋼鋼管（白管） ・排水用鋳鉄管 ・鉛管 ・硬質塩化ビニル管 ・遠心力鉄筋コンクリート管（普通圧管） ・陶管（直管）並管 ・陶管（異形管） | → ■管材 ・配管用炭素鋼鋼管（白管） ・排水用鋳鉄管（直管は２種） ・鉛管 ・硬質塩化ビニル管 ・遠心力鉄筋コンクリート管（普通圧管） ・陶管（直管）並管 ・陶管（異形管） | → ■管材 ・配管用炭素鋼鋼管（白管） ・排水用鋳鉄管（直管は２種） ・鉛管 ・硬質塩化ビニル管 ・遠心力鉄筋コンクリート管（普通圧管） ・陶管（直管）並管 ・陶管（異形管） | → ■管材 ・配管用炭素鋼鋼管（白管） ・排水用鋳鉄管（直管は２種） ・鉛管 ・硬質塩化ビニル管 ・遠心力鉄筋コンクリート管（普通圧管） ・陶管（直管）並管 ・陶管（異形管） | 〔変更〕 ■管材 ・配管用炭素鋼鋼管（白管） ・排水用鋳鉄管（直管は２種） ・鉛管 ・硬質塩化ビニル管（一般管VP) | → ■管材 ・配管用炭素鋼鋼管（白管） ・排水用鋳鉄管（直管は２種） ・鉛管 ・硬質塩化ビニル管（一般管VP) | 〔追加〕 ■管材 ・配管用炭素鋼鋼管（白管） ・耐食用塗覆鋼管 ・排水用鋳鉄管（直管は２種） ・鉛管 ・硬質塩化ビニル管（一般管VP) | 〔追加〕 ■管材 ・配管用炭素鋼鋼管（白管） ・耐食用塗覆鋼管 ・排水用鋳鉄管（直管は２種） ・鉛管 ・硬質塩化ビニル管（一般管VP) ・銅及び銅合金継目無管 | → ■管材 ・配管用炭素鋼鋼管（白管） ・耐食用塗覆鋼管 ・排水用鋳鉄管（直管は２種） ・鉛管 ・硬質塩化ビニル管（一般管VP) ・銅及び銅合金継目無管 | → ■管材 ・配管用炭素鋼鋼管（白管） ・耐食用塗覆鋼管 ・排水用鋳鉄管（直管は２種） ・鉛管 ・硬質塩化ビニル管（一般管VP) ・銅及び銅合金継目無管 | 〔変更〕〔追加〕 ■管材 ・配管用炭素鋼鋼管（白管） ・排水用タールエポキシ塗装鋼管 ・排水用鋳鉄管（直管は２種） ・メカニカル型排水用鋳鉄管 ・硬質塩化ビニル管（一般管VP) 〔追加〕 ※S61年：管の接続は差し込み接合とする。接合部は可とう性を有するものとする | 〔変更〕〔追加〕 ■管材 ・配管用炭素鋼鋼管（白管） ・排水用タールエポキシ塗装鋼管 ・排水用硬質塩化ビニルライニング鋼管 ・排水用鋳鉄管（差込み式ゴムリング接合） ・メカニカル型排水用鋳鉄管 ・硬質塩化ビニル管（一般管VP) → ※S61年：管の接続は差し込み接合とする。接合部は可とう性を有するものとする | → ■管材 ・配管用炭素鋼鋼管（白管） ・排水用タールエポキシ塗装鋼管 ・排水用硬質塩化ビニルライニング鋼管 ・排水用鋳鉄管（差込み式ゴムリング接合） ・メカニカル型排水用鋳鉄管 ・硬質塩化ビニル管（一般管VP) → ※S61年：管の接続は差し込み接合とする。接合部は可とう性を有するものとする | 〔追加〕 ■管材 ・配管用炭素鋼鋼管（白管） ・排水用タールエポキシ塗装鋼管 ・排水用硬質塩化ビニルライニング鋼管 ・排水用鋳鉄管（差込み式ゴムリング接合） ・メカニカル型排水用鋳鉄管 ・硬質塩化ビニル管（一般管VP) ・排水用耐火二層管 → ※S61年：管の接続は差し込み接合とする。接合部は可とう性を有するものとする | 〔変更〕 ■管材 ・配管用炭素鋼鋼管（白管） ・排水用タールエポキシ塗装鋼管 ・排水用硬質塩化ビニルライニング鋼管 ・排水用鋳鉄管（差込み式ゴムリング接合） ・メカニカル型排水用鋳鉄管 ・差込式ゴムリング形排水用鋳鉄管 ・硬質塩化ビニル管（VP) ・排水用耐火二層管 → ※S61年：管の接続は差し込み接合とする。接合部は可とう性を有するものとする | 〔変更〕〔追加〕 ■管材 ・配管用炭素鋼鋼管（白） ・排水用タールエポキシ塗装鋼管 ・排水用硬質塩化ビニルライニング鋼管 ・硬質塩化ビニル管（VP) ・排水用耐火二層管 ・排水用鋳鉄管 〔変更〕 ※H14年：排水管は差し込み接合とし、可とう性を有するものとする
| ガス | 材料規格 | 該当なし | 該当なし | → ■管材 ・配管用炭素鋼鋼管（白管） | → ■管材 ・配管用炭素鋼鋼管（白管） | → ■管材 ・配管用炭素鋼鋼管（白管） | → ■管材 ・配管用炭素鋼鋼管（白管） | → ■管材 ・配管用炭素鋼鋼管（白管） | → ■管材 ・配管用炭素鋼鋼管（白管） | → ■管材 ・配管用炭素鋼鋼管（白管） | → ■管材 ・配管用炭素鋼鋼管（白管） | → ■管材 ・配管用炭素鋼鋼管（白管） | → ■管材 ・配管用炭素鋼鋼管（白管） | 〔変更〕 ■管材 ・ポリエチレン被覆鋼管 ・塩化ビニル被覆鋼管 ・球状黒鉛鋳鉄品 ・黒心可鍛鋳鉄品 ・ガス用ポリエチレン管 | → ■管材 ・ポリエチレン被覆鋼管 ・塩化ビニル被覆鋼管 ・球状黒鉛鋳鉄品 ・黒心可鍛鋳鉄品 ・ガス用ポリエチレン管 | → ■管材 ・ポリエチレン被覆鋼管 ・塩化ビニル被覆鋼管 ・球状黒鉛鋳鉄品 ・黒心可鍛鋳鉄品 ・ガス用ポリエチレン管 | → ■管材 ・ポリエチレン被覆鋼管 ・塩化ビニル被覆鋼管 ・球状黒鉛鋳鉄品 ・黒心可鍛鋳鉄品 ・ガス用ポリエチレン管 | → ■管材 ・ポリエチレン被覆鋼管 ・塩化ビニル被覆鋼管 ・球状黒鉛鋳鉄品 ・黒心可鍛鋳鉄品 ・ガス用ポリエチレン管 | 〔変更〕〔追加〕 ■管材 ・配管用炭素鋼鋼管（土中埋設部使用不可） ・ポリエチレン被覆鋼管 ・塩化ビニル被覆鋼管 ・冷間圧延ステンレス鋼板及び鋼帯によるフレキシブル管 ・球状黒鉛鋳鉄品 ・黒心可鍛鋳鉄品 ・ガス用ポリエチレン管